## CONCOVA
| N° CLIENTE: |  |  | FOLHA:
| N° MS: |  |  | REV.:
RAIO DOS
PONTO
TENSÃO DE PARTIDA C/ O TRANSP. CARREGADO ATÉ O PT DA CURVA(kgf) |  | 57743.4109 | CURVA CONCOVA
PESO DA CORREIA WB (kgf/m) |  | 62.6
LARGURA DA CORREIA (pol) |  | 72
TENSÃO ADMISSÍVEL DA CORREIA (kgf) |  | 54864
NUMERO DE LONAS DA CORREIA (Se for cabo de aço considerar 1 lonas) |  | 6
MODULO DE ELASTICIDADE DA CORREIA (kgf/pol * n° de lonas) |  | 19000
ESPAÇAMENTO ENTRE ROLETES DE CARGA (m) |  | 1
F MUDANÇA ANGULAR DA CORREIA EM CADA ROLETE DA CURVA (GRAUS) |  | 0.8
INCLINAÇÃO DOS ROLOS LATERAIS |  | 45
PESO DO MATERIAL (kgf/m) |  | 562 |  |  | DIST. | ÂNGULO
RAIOS MÍNIMOS PARA A CURVA - m |  |  |  |  | 0
0
PARA EVITAR LEVANTAMENTO |  | 1023.8848 |  |  | 0
PARA GARANTIR TENSÕES MÍNIMAS NAS BORDAS DA CORREIA |  | 42.8519 |  |  | 0
PARA GARANTIR TENSÕES MÍNIMAS NAS BORDAS DE CORREIA COM CABOS DE AÇO |  | 3.4026 |  |  | 0
PARA LIMITAR A TENSÃO NO CENTRO DA CORREIA |  | 220.2596 |  |  | 0
0
0
0
0
0
0
0
0
0
0
0
0
0
0
0
0
0
0
0
0
0
0
0
0
0
0
0
0
0
0
0
0

## CONVEXA
| N° CLIENTE: |  |  | FOLHA:
| N° MS: |  |  | REV.:
CURVA NO PT-
TENSÃO DE PARTIDA COM TRANSP CARREGADO ATÉ PT-20(kgf) |  | 57734 | CURVA CONVEXA
PESO DA CORREIA WB (kgf/m) |  | 62.6
LARGURA DA CORREIA (pol) |  | 72
TENSÃO ADMISSÍVEL DA CORREIA (kgf) |  | 54864
NUMERO DE LONAS DA CORREIA (Considerado 1 lonas, por ser cabo de aço) |  | 6
MODULO DE ELASTICIDADE DA CORREIA (kgf/pol * n° de lonas) |  | 19000
ESPAÇAMENTO ENTRE ROLETES DE CARGA (m) |  | 1
F MUDANÇA ANGULAR DA CORREIA EM CADA ROLETE DA CURVA (GRAUS) |  | 0.8 |  |  | DIST. | ÂNGULO
INCLINAÇÃO DOS ROLOS LATERAIS |  | 45 |  |  | 0
PESO DO MATERIAL (kgf/m) |  | 562 |  |  | 0
RAIO MÍNIMO PARA CURVA (m) |  |  |  |  | 0
0
PARA LIMITAR A TENSÃO NAS BORDAS DA CORREIA |  | 439.7457 |  |  | 0
PARA GARANTIR TENSÕES MÍNIMAS NO CENTRO DA CORREIA |  | 21.4296 |  |  | 0
PARA LIMITAR A TENSÃO NOS ROLAMENTOS EXTERNOS DOS ROLETES |  | 21.75 |  |  | 0
0
0
OBS.: |  |  |  |  | 0
0
0
0
0
0
0
0
0
0
0
0
0
0
0
0
0
0
0
0
0
0
0
0
0
0
0
0
0