## linhas_pressurizadas_polpa
circuito | linha | diam. Recalque | peso unit. | peso t. | comprim. | diam. Sucção | peso unit. | peso t. | comprim.
1 | 23 | 20 | 116.78 | 7006.8 | 60 | 24 | 140.68 | 844.08 | 6
2 | 37 | 18 | 104.84 | 3774.24 | 36 | 20 | 116.78 | 700.68 | 6
3 | 40 | 18 | 104.84 | 6290.4 | 60 | 20 | 116.78 | 700.68 | 6
4 | 34 | 20 | 116.78 | 4204.08 | 36 | 24 | 140.68 | 844.08 | 6
5 | 33 | 6 | 37.2 | 2232 | 60 | 8 | 49.1 | 294.6 | 6
6 | 22 | 24 | 140.68 | 5064.48 | 36 | 28 | 164.34 | 986.04 | 6
7 | 45 | 18 | 104.84 | 6290.4 | 60 | 20 | 116.78 | 700.68 | 6
8 | 49 | 28 | 164.34 | 5916.24 | 36 | 30 | 176.29 | 1057.74 | 6
9 | 51 | 10 | 61.75 | 3705 | 60 | 12 | 73.65 | 441.9 | 6
10 | 54 | 28 | 164.34 | 5916.24 | 36 | 30 | 176.29 | 1057.74 | 6
11 | 57 | 12 | 73.65 | 3535.2 | 48 | 14 | 81.08 | 486.48 | 6
12 | 60 | 10 | 61.75 | 2223 | 36 | 12 | 73.65 | 441.9 | 6
13 | 82 | 14 | 81.08 | 3891.84 | 48 | 16 | 92.98 | 557.88 | 6
14 | 91 | 8 | 49.1 | 1767.6 | 36 | 10 | 61.75 | 370.5 | 6
15 | 87 | 16 | 92.98 | 4463.04 | 48 | 18 | 104.84 | 629.04 | 6
16 | 96 | 6 | 37.2 | 1339.2 | 36 | 8 | 49.1 | 294.6 | 6
17 | 73 | 12 | 73.65 | 3535.2 | 48 | 14 | 81.08 | 486.48 | 6
18 | 103 | 16 | 92.98 | 3347.28 | 36 | 18 | 104.84 | 629.04 | 6
19 | 113 | 24 | 140.68 | 8440.8 | 60 | 28 | 164.34 | 986.04 | 6
20 | 118 | 14 | 81.08 | 81080 | 1000 | 16 | 92.98 | 557.88 | 6 | 10000 | PEAD
21 | 120 | 12 |  | 0 | 36 | 14 |  | 0 | 6
22 | 126 | 6 |  | 0 | 36 | 8 |  | 0 | 6
23 | 128 | 10 |  | 0 | 36 | 12 |  | 0 | 6
24 | 129 | 4 |  | 0 | 36 | 6 |  | 0 | 6
25 | 67 | 24 | 140.68 | 5064.48 | 36 | 28 | 164.34 | 986.04 | 6
26 | 74 | 14 | 81.08 | 3891.84 | 48 | 16 | 92.98 | 557.88 | 6
27 | 78 | 10 | 61.75 | 2223 | 36 | 12 | 73.65 | 441.9 | 6
28 | 71 | 24 | 140.68 | 8440.8 | 60 | 28 | 164.34 | 986.04 | 6
29 | 101 | 24 | 140.68 | 5064.48 | 36 | 28 | 164.34 | 986.04 | 6
30 | 109 | 4 | 16.06 | 770.88 | 48 | 6 | 37.2 | 223.2 | 6
31 | 117 | 24 | 140.68 | 5064.48 | 36 | 28 | 164.34 | 986.04 | 6
32 | 110 | 10 | 61.75 | 2223 | 36 | 12 | 73.65 | 441.9 | 6
peso |  |  |  | 196766 |  |  |  | 18677.1 |  | 215443.1

## linhas_overflow
processo | vazão (m3/h) | qtde | comprimento | v (m/s) | Pi | Q (m3/h) | Q (m3/s) | D (m) | D(mm) | D ÷ 3/4 | D POL (1) | D POL(2) | PESO UNIT. | PESO TOTAL | TIPO | OBSERVAÇÃO
35 | 4300 | 2 | 12 | 3 | 3.1416 | 4300 | 1.1944 | 0.712 | 711.9958 | 949.3277 | 37.3751 | 38 | 223.84 | 5372.16 | OVER CICLONE
39 | 2350 | 2 | 6 | 3 | 3.1416 | 2350 | 0.65278 | 0.52635 | 526.353 | 701.804 | 27.6301 | 28 | 164.34 | 1972.08 | OVER CICLONE
41 | 6650 | 2 | 60 | 3 | 3.1416 | 6650 | 1.8472 | 0.88543 | 885.4295 | 1180.5727 | 46.4792 | 46 | 271.4 | 32568 | OVER CICLONE
42/47 | 6700 | 2 | 60 | 3 | 3.1416 | 6700 | 1.8611 | 0.88875 | 888.752 | 1185.0026 | 46.6536 | 46 | 271.4 | 32568 | OVER CICLONE
50/52 | 6530 | 2 | 60 | 3 | 3.1416 | 6530 | 1.8139 | 0.8774 | 877.4043 | 1169.8724 | 46.058 | 46 | 271.4 | 32568 | OVER CICLONE
55 | 6127.7 | 2 | 12 | 3 | 3.1416 | 6127.7 | 1.7021 | 0.84995 | 849.9472 | 1133.2629 | 44.6166 | 44 | 259.69 | 6232.56 | OVER CICLONE
58 | 217.2 | 2 | 12 | 3 | 3.1416 | 217.2 | 0.060333 | 0.16002 | 160.0196 | 213.3594 | 8.4 | 8 | 49.1 | 1178.4 | OVER CICLONE
63 | 6344.9 | 2 | 300 | 3 | 3.1416 | 6344.9 | 1.7625 | 0.86488 | 864.8794 | 1153.1726 | 45.4005 | 46 | 271.4 | 162840 | OVER CICLONE
103 | 1210 | 1 | 60 | 3 | 3.1416 | 1210 | 0.33611 | 0.37769 | 377.6903 | 503.5871 | 19.8263 | 20 | 116.78 | 7006.8 | OVER CICLONE
106 | 947.8 | 1 | 300 | 3 | 3.1416 | 947.8 | 0.26328 | 0.33427 | 334.2732 | 445.6976 | 17.5471 | 18 | 104.84 | 31452 | OVER CICLONE
114 | 5503.8 | 1 | 300 | 3 | 3.1416 | 5503.8 | 1.5288 | 0.80552 | 805.5166 | 1074.0222 | 42.2843 | 42 | 247.74 | 74322 | OVER CICLONE
65 | 970.1 | 3 | 12 | 3 | 3.1416 | 970.1 | 0.26947 | 0.33818 | 338.1827 | 450.9103 | 17.7524 | 18 | 104.84 | 3774.24 | OVER CONDICIONADOR
66 | 1138.9 | 3 | 12 | 3 | 3.1416 | 1138.9 | 0.31636 | 0.36643 | 366.4257 | 488.5677 | 19.2349 | 18 | 104.84 | 3774.24 | OVER CONDICIONADOR
70 | 492.7 | 2 | 36 | 3 | 3.1416 | 492.7 | 0.13686 | 0.24101 | 241.0097 | 321.3462 | 12.6514 | 16 | 92.98 | 6694.56 | OVER CÉLULA FLOTAÇÃO | ESPUMA
73 | 544.9 | 2 | 50 | 3 | 3.1416 | 544.9 | 0.15136 | 0.25346 | 253.4554 | 337.9406 | 13.3047 | 16 | 92.98 | 9298 | OVER CÉLULA FLOTAÇÃO | ESPUMA
80 | 500.4 | 2 | 50 | 3 | 3.1416 | 500.4 | 0.139 | 0.24289 | 242.8856 | 323.8475 | 12.7499 | 16 | 92.98 | 9298 | OVER CÉLULA FLOTAÇÃO | ESPUMA
77 | 312.4 | 2 | 36 | 3 | 3.1416 | 312.4 | 0.086778 | 0.19191 | 191.9105 | 255.8806 | 10.074 | 12 | 73.65 | 5302.8 | OVER | ESPUMA
81 | 264.5 | 2 | 36 | 3 | 3.1416 | 264.5 | 0.073472 | 0.17659 | 176.5859 | 235.4479 | 9.2696 | 12 | 73.65 | 5302.8 |  | ESPUMA
86 | 63.4 | 1 | 36 | 3 | 3.1416 | 63.4 | 0.017611 | 0.086455 | 86.4545 | 115.2727 | 4.5383 | 12 | 73.65 | 2651.4 | OVER COLUNA FLOTAÇÃO | ESPUMA
95 | 39.9 | 1 | 36 | 3 | 3.1416 | 39.9 | 0.011083 | 0.068585 | 68.5851 | 91.4468 | 3.6003 | 12 | 73.62 | 2650.32 | OVER COLUNA FLOTAÇÃO | ESPUMA
100 | 33.1 | 1 | 50 | 3 | 3.1416 | 33.1 | 0.0091944 | 0.062468 | 62.4679 | 83.2906 | 3.2792 | 12 | 73.62 | 3681 | OVER COLUNA FLOTAÇÃO | ESPUMA
90 | 65.9 | 1 | 50 | 3 | 3.1416 | 65.9 | 0.018306 | 0.088143 | 88.1426 | 117.5235 | 4.6269 | 12 | 73.62 | 3681 | OVER COLUNA FLOTAÇÃO | ESPUMA
61 | 79.1 | 2 | 50 | 2.5 | 3.1416 | 79.1 | 0.021972 | 0.10578 | 105.7845 | 141.046 | 5.553 | 6 | 37.2 | 3720 | OVER CICLONE | ESPUMA
111 | 136.6 | 1 | 350 | 2.5 | 3.1416 | 136.6 | 0.037944 | 0.13901 | 139.0142 | 185.3523 | 7.2973 | 8 | 49.1 | 17185 | FILTRADO
|  |  |  | 2.5 | 3.1416 | 0 | 0 | 0 | 0 | 0 | 0 |  |  | 0
|  |  |  | 2.5 | 3.1416 | 0 | 0 | 0 | 0 | 0 | 0 |  |  | 0
|  |  |  | 2.5 | 3.1416 | 0 | 0 | 0 | 0 | 0 | 0 |  |  | 0
|  |  |  | 2.5 | 3.1416 | 0 | 0 | 0 | 0 | 0 | 0 |  |  | 0
|  |  |  | 2.5 | 3.1416 | 0 | 0 | 0 | 0 | 0 | 0 |  |  | 0
|  |  |  | 2.5 | 3.1416 | 0 | 0 | 0 | 0 | 0 | 0 |  |  | 0
|  |  |  | 2.5 | 3.1416 | 0 | 0 | 0 | 0 | 0 | 0 |  |  | 0
|  |  |  | 2.5 | 3.1416 | 0 | 0 | 0 | 0 | 0 | 0 |  |  | 0
|  |  |  | 2.5 | 3.1416 | 0 | 0 | 0 | 0 | 0 | 0 |  |  | 0
|  |  |  | 2.5 | 3.1416 | 0 | 0 | 0 | 0 | 0 | 0 |  |  | 0
|  |  |  | 2.5 | 3.1416 | 0 | 0 | 0 | 0 | 0 | 0 |  |  | 0
0
0
0
0
0
0
0
0
0
0
0
0
0
465093.36

## linhas_under_flow
processo | vazão (m3/h) | qtde | comprimento | v (m/s) | Pi | Q (m3/h) | Q (m3/s) | D (m) | D(mm) | D ÷ 3/4 | D POL (1) | D POL(2) | PESO UNIT. | PESO TOTAL | TIPO | OBSERVAÇÃO
36 | 1902.4 | 2 | 24 | 3 | 3.1416 | 1902.4 | 0.52844 | 0.47358 | 473.5808 | 631.4411 | 24.8599 | 28 | 164.34 | 7888.32 | UNDER CICLONE
40 | 1596.8 | 2 | 24 | 3 | 3.1416 | 1596.8 | 0.44356 | 0.43388 | 433.8788 | 578.5051 | 22.7758 | 24 | 140.68 | 6752.64 | UNDER CICLONE
48 | 740.9 | 2 | 36 | 3 | 3.1416 | 740.9 | 0.20581 | 0.29554 | 295.5446 | 394.0594 | 15.5142 | 16 | 92.98 | 6694.56 | UNDER CICLONE
43 | 1183.3 | 2 | 36 | 3 | 3.1416 | 1183.3 | 0.32869 | 0.3735 | 373.5 | 498 | 19.6063 | 20 | 116.78 | 8408.16 | UNDER CICLONE
44 | 1183.3 | 2 | 12 | 3 | 3.1416 | 1183.3 | 0.32869 | 0.3735 | 373.5 | 498 | 19.6063 | 20 | 116.78 | 2802.72 | OVER CONDICIONADOR
51 | 423 | 2 | 24 | 3 | 3.1416 | 423 | 0.1175 | 0.22331 | 223.3127 | 297.7502 | 11.7224 | 12 | 73.65 | 3535.2 | UNDER CICLONE
56 | 401.8 | 2 | 24 | 3 | 3.1416 | 401.8 | 0.11161 | 0.21764 | 217.6447 | 290.193 | 11.4249 | 12 | 73.65 | 3535.2 | UNDER CICLONE
59 | 263.7 | 2 | 24 | 3 | 3.1416 | 263.7 | 0.07325 | 0.17632 | 176.3186 | 235.0915 | 9.2556 | 10 | 61.75 | 2964 | UNDER CICLONE
62 | 184.6 | 2 | 24 | 3 | 3.1416 | 184.6 | 0.051278 | 0.14752 | 147.5228 | 196.697 | 7.744 | 8 | 49.1 | 2356.8 | UNDER CICLONE
53 | 168.9 | 2 | 24 | 3 | 3.1416 | 168.9 | 0.046917 | 0.14111 | 141.1101 | 188.1468 | 7.4074 | 8 | 49.1 | 2356.8 | UNDER CICLONE
69 | 2822.4 | 2 | 36 | 3 | 3.1416 | 2822.4 | 0.784 | 0.57684 | 576.8361 | 769.1149 | 30.2801 | 30 | 176.29 | 12692.88 | UNDER CÉLULA
72 | 2852.9 | 2 | 48 | 3 | 3.1416 | 2852.9 | 0.79247 | 0.57994 | 579.9445 | 773.2594 | 30.4433 | 30 | 176.29 | 16923.84 | UNDER CÉLULA
|  | 3 |  | 3 | 3.1416 | 0 | 0 | 0 | 0 | 0 | 0 |  |  | 0
|  | 2 |  | 3 | 3.1416 | 0 | 0 | 0 | 0 | 0 | 0 |  |  | 0
|  | 2 |  | 3 | 3.1416 | 0 | 0 | 0 | 0 | 0 | 0 |  |  | 0
|  | 2 |  | 3 | 3.1416 | 0 | 0 | 0 | 0 | 0 | 0 |  |  | 0
|  | 2 |  | 3 | 3.1416 | 0 | 0 | 0 | 0 | 0 | 0 |  |  | 0
|  | 2 |  | 3 | 3.1416 | 0 | 0 | 0 | 0 | 0 | 0 |  |  | 0
|  | 1 |  | 3 | 3.1416 | 0 | 0 | 0 | 0 | 0 | 0 |  |  | 0
|  | 1 |  | 3 | 3.1416 | 0 | 0 | 0 | 0 | 0 | 0 |  |  | 0
|  | 1 |  | 3 | 3.1416 | 0 | 0 | 0 | 0 | 0 | 0 |  |  | 0
|  | 1 |  | 3 | 3.1416 | 0 | 0 | 0 | 0 | 0 | 0 |  |  | 0
|  |  |  | 3 | 3.1416 | 0 | 0 | 0 | 0 | 0 | 0 |  |  | 0
|  |  |  | 3 | 3.1416 | 0 | 0 | 0 | 0 | 0 | 0 |  |  | 0
[9 empty] | 0 |  |  |  |  | 0
0
0
0
0
0
0
0
0
0
0
0
0
0
0
0
0
0
0
0
0
0
0
0
76911.12