## BASE (hidden)
PROJETO DE DRENAGEM
Aeroporto de Diamantina
A
B
[6 empty] | POSTO: |  | São Luís Ma
[6 empty] | Tr = | 10 | anos
|  | 0 |  |  |  | Tc = | 10 | minutos
n = | 0.015 |  |  |  |  | I = | 126 | mm/h
0.4
|  |  | Faixa |  | Acostamento |  | Drenagem
LARGURA DA PISTA - SIMPLES |  |  | 3.5 | 2 | 2 | 2 | 0.7 | 2 | 12.4 | 6.2
LARGURA DA PISTA - 3ªFAIXA |  |  | 3.5 | 3 | 2.5 | 1 | 0.7 | 2 | 14.4 | 7.2

## VPA (hidden)
PROJETO DE DRENAGEM
TERMINAL FERROVIÁRIO DA PONTA DA MADEIRA
|  |  |  | PÁTIO DE RECEPÇÃO, CLASSIFICAÇÃO E FORMAÇÃO | [7 empty] | Capacidade de vazão do dispositivo |  |  |  |  | = A x V | = | A | x | Rh2/3 | x | Öi | K1 | x | Öi
n
COMPRIMENTO CRÍTICO DE VALETA DE PROTEÇÃO DE ATERRO | [10 empty] | Qc = | Vazão Contribuinte = |  |  | 0,278 x I x ( A x C )
[11 empty] | Qc = | Vazão Contribuinte = |  |  | 0,278 x I x L x ( L' x c' )
[11 empty] | Qc = | Vazão Contribuinte = |  | í | 0,278 x I x L x (Lpxcp + Ltxct + Lvxcv ) | [6 empty] | ý | x | 10 -6
TIPO: VPA | [10 empty] | Qc = | Vazão Contribuinte = |  | í | K2 x | L x (Lpxcp + Ltxct + Lvxcv ) | [5 empty] | ý | x | 10 -6
( TERRENO NATURAL ) | [11 empty] | Qs = | Qc | [10 empty] | 10 -6 |  |  | Área em Km² para m²
| Fórmula de Manning | [10 empty] | ( Concreto ) n = | 0.015 |  |  | 10 5 | para i em %
[12 empty] | ( Gramado ) n = | 0.03 |  | L = | ( K1 / K2 ) x10 5 | x | Öi (%) |  |  | K1 = |  |  | 0.7562
Am = | 0.96 | m² |  |  |  |  | POSTO: | São Luís - MA |  |  |  | ( Terra Nua ) n = | 0.025 |  |  | ( Lpxcp + Ltxct + Lvxcv ) |  |  |  |  | K2 = |  |  | 39.401 |  |  | 0.00035028
Pm = | 2.6971 | m |  |  |  |  | Tr = | 10 | anos | [17 empty] | 2158.8444
Rh = | 0.35594 | m | 0.50225 |  |  |  | Tc = | 10 | minutos
n = | 0.025 | [5 empty] | I = | 126 | mm/h
Q | 1.9286 | 2.7275 | 3.3405 | 3.8572 | 4.3125 | 4.7241 | 5.1027 | 5.455 | 5.7859 | 6.0988 | ( Talude Gramado ) C = |  | 0.6 | 0.25 | 0.15
v | 2.009 | 2.8411 | 3.4797 | 4.018 | 4.4922 | 4.921 | 5.3153 | 5.6823 | 6.0269 | 6.353 | ( Terreno Natural ) C = |  | 0.3 | 0.75 | 0.225
Faixa | Declividades ( % ) | [10 empty] | C = | 0.375 | 1 | 0.375
de | [11 empty] | ADOTADO C = | 0.4
Contribuição | 1 | 2 | 3 | 4 | 5 | 6 | 7 | 8 | 9 | 10 |  | Q s | Qc
( m ) | [11 empty] | 19.2862
50 | 2752.9734 | 3893.2923 | 4768.2897 | 5505.9467 | 6155.8356 | 6743.38 | 7283.6829 | 7786.5846 | 8258.9201 | 8705.6662 |  |  | 0.00070056 | 2752.9734 |  |  | 50
100 | 1376.4867 | 1946.6461 | 2384.1449 | 2752.9734 | 3077.9178 | 3371.69 | 3641.8415 | 3893.2923 | 4129.4601 | 4352.8331 |  |  | 0.0014011 | 1376.4867 |  |  | 100
150 | 917.6578 | 1297.7641 | 1589.4299 | 1835.3156 | 2051.9452 | 2247.7933 | 2427.8943 | 2595.5282 | 2752.9734 | 2901.8887 |  |  | 0.0021017 | 917.6578 |  |  | 150
200 | 688.2433 | 973.3231 | 1192.0724 | 1376.4867 | 1538.9589 | 1685.845 | 1820.9207 | 1946.6461 | 2064.73 | 2176.4165 |  |  | 0.0028022 | 688.2433 |  |  | 200
250 | 550.5947 | 778.6585 | 953.6579 | 1101.1893 | 1231.1671 | 1348.676 | 1456.7366 | 1557.3169 | 1651.784 | 1741.1332 |  |  | 0.0035028 | 550.5947 |  |  | 250
300 | 458.8289 | 648.882 | 794.715 | 917.6578 | 1025.9726 | 1123.8967 | 1213.9472 | 1297.7641 | 1376.4867 | 1450.9444 |  |  | 0.0042034 | 458.8289 |  |  | 300
400 | 344.1217 | 486.6615 | 596.0362 | 688.2433 | 769.4794 | 842.9225 | 910.4604 | 973.3231 | 1032.365 | 1088.2083 |  |  | 0.0056045 | 344.1217 |  |  | 400
500 | 275.2973 | 389.3292 | 476.829 | 550.5947 | 615.5836 | 674.338 | 728.3683 | 778.6585 | 825.892 | 870.5666 |  |  | 0.0070056 |  |  |  | 500
750 | 183.5316 | 259.5528 | 317.886 | 367.0631 | 410.389 | 449.5587 | 485.5789 | 519.1056 | 550.5947 | 580.3777 |  |  | 0.010508 |  |  |  | 750
1000 | 137.6487 | 194.6646 | 238.4145 | 275.2973 | 307.7918 | 337.169 | 364.1841 | 389.3292 | 412.946 | 435.2833 |  |  | 0.014011 | 137.6487 |  |  | 1000
0
| L = | 55059.4674 |  | x | / ( | 0.4 | x L v )
| L = | Comprimento crítico ( m ) | [9 empty] | 19.2862
| i = | Declividade da valeta ( % ) | [9 empty] | 3.5028e-05
| L v = | Faixa de contribuição ( m ) | [6 empty] | Variável |  |  | 55059.4674
| C = | Coeficiente ponderado de escoamento(talude-terreno natural) | [6 empty] | 0.4

## VPC-03
PROJETO DE DRENAGEM
REMODELAÇÃO E DESVIOS FERROVIÁRIOS
|  |  |  | PÁTIO 07 | [7 empty] | Capacidade de vazão do dispositivo |  |  |  |  | = A x V | = | A | x | Rh2/3 | x | Öi | K1 | x | Öi
n
COMPRIMENTO CRÍTICO DE VALETA | [10 empty] | Qc = | Vazão Contribuinte = |  |  | 0,278 x I x ( A x C )
[11 empty] | Qc = | Vazão Contribuinte = |  |  | 0,278 x I x L x ( L' x c' )
[11 empty] | Qc = | Vazão Contribuinte = |  | í | 0,278 x I x L x (Lpxcp + Ltxct + Lvxcv ) | [6 empty] | ý | x | 10 -6
TIPO: VPC - 03 | [10 empty] | Qc = | Vazão Contribuinte = |  | í | K2 x | L x (Lpxcp + Ltxct + Lvxcv ) | [5 empty] | ý | x | 10 -6
CONCRETO | [11 empty] | Qs = | Qc | [10 empty] | 10 -6 |  |  | Área em Km² para m²
| Fórmula de Manning | [14 empty] | 10 5 | para i em %
[15 empty] | L = | ( K1 / K2 ) x10 5 | x | Öi (%) |  |  | K1 = |  |  | 0.7562
Am = | 0.32 | m² |  |  |  |  | POSTO: | Belo Horizonte - MG | [7 empty] | ( Lpxcp + Ltxct + Lvxcv ) |  |  |  |  | K2 = |  |  | 39.401 |  |  | 0.00047696
Pm = | 1.531 | m |  |  |  |  | Tr = | 10 | anos | [17 empty] | 1585.4426
Rh = | 0.20901 | m | 0.3522 |  |  |  | Tc = | 10 | minutos |  |  | ( Concreto ) n = | 0.015
n = | 0.015 | [5 empty] | I = | 171.57 | mm/h |  |  | ( Gramado ) n = | 0.03
Q | 0.2376 | 0.33601 | 0.41153 | 0.4752 | 0.53128 | 0.58199 | 0.62862 | 0.67203 | 0.71279 | 0.75135 |  | ( Terra Nua ) n = | 0.025 | v
v | 0.74249 | 1.05 | 1.286 | 1.485 | 1.6603 | 1.8187 | 1.9644 | 2.1001 | 2.2275 | 2.348
Faixa | Declividades ( % ) | [10 empty] | c 1= | 0.5
de
Contribuição | 0.1 | 0.2 | 0.3 | 0.4 | 0.5 | 0.6 | 0.7 | 0.8 | 0.9 | 1 |  | Q s | Qc | L |  |  | H
( m ) | [11 empty] | 7.5135 |  |  |  |  | ( auxiliares)
10 | 996.29 | 1408.9668 | 1725.6249 | 1992.5799 | 2227.7721 | 2440.4021 | 2635.9355 | 2817.9336 | 2988.8699 | 3150.5455 |  |  | 0.00023848 | 3150.5455 |  |  | 10
20 | 498.145 | 704.4834 | 862.8124 | 996.29 | 1113.8861 | 1220.201 | 1317.9678 | 1408.9668 | 1494.435 | 1575.2728 |  |  | 0.00047696 | 1575.2728 |  |  | 20
30 | 332.0967 | 469.6556 | 575.2083 | 664.1933 | 742.5907 | 813.4674 | 878.6452 | 939.3112 | 996.29 | 1050.1818 |  |  | 0.00071545 | 1050.1818 |  |  | 30
40 | 249.0725 | 352.2417 | 431.4062 | 498.145 | 556.943 | 610.1005 | 658.9839 | 704.4834 | 747.2175 | 787.6364 |  |  | 0.00095393 | 787.6364 |  |  | 40
50 | 199.258 | 281.7934 | 345.125 | 398.516 | 445.5544 | 488.0804 | 527.1871 | 563.5867 | 597.774 | 630.1091 |  |  | 0.0011924 | 630.1091 |  |  | 50
60 | 166.0483 | 234.8278 | 287.6041 | 332.0967 | 371.2954 | 406.7337 | 439.3226 | 469.6556 | 498.145 | 525.0909 |  |  | 0.0014309 | 525.0909 |  |  | 60
70 | 142.3271 | 201.281 | 246.5178 | 284.6543 | 318.2532 | 348.6289 | 376.5622 | 402.5619 | 426.9814 | 450.0779 |  |  | 0.0016694 | 450.0779 |  |  | 70
80 | 124.5362 | 176.1208 | 215.7031 | 249.0725 | 278.4715 | 305.0503 | 329.4919 | 352.2417 | 373.6087 | 393.8182 |  |  | 0.0019079 | 393.8182 |  |  | 80
90 | 110.6989 | 156.5519 | 191.7361 | 221.3978 | 247.5302 | 271.1558 | 292.8817 | 313.1037 | 332.0967 | 350.0606 |  |  | 0.0021463 | 350.0606 |  |  | 90
100 | 99.629 | 140.8967 | 172.5625 | 199.258 | 222.7772 | 244.0402 | 263.5936 | 281.7934 | 298.887 | 315.0546 |  |  | 0.0023848 | 315.0546 |  |  | 100
0
| L = | 15752.7276 |  | x | / ( | 0.5 | x L v )
| 0.1: L =; 0.2: Comprimento crítico ( m ) |  | 7.5135
| 0.1: i =; 0.2: Declividade da valeta ( % ) |  | 4.7696e-05
| 0.1: L v =; 0.2: Faixa de contribuição ( m ); 0.9: Variável |  | 15752.7276
| C = | Coeficiente de escoamento ( terreno natural ) | [6 empty] | 0.5

## VP - 03 (hidden)
PROJETO DE DRENAGEM
Rodovia: MG-314
|  |  |  | Trecho: Entrº MG-416 (Peçanha) - LMG-744 (Coroaci) | [7 empty] | Capacidade de vazão do dispositivo |  |  |  |  | = A x V | = | A | x | Rh2/3 | x | Öi | K1 | x | Öi
n
COMPRIMENTO CRÍTICO DE VALETA DE PROTEÇÃO DE CORTE | [10 empty] | Qc = | Vazão Contribuinte = |  |  | 0,278 x I x ( A x C )
[11 empty] | Qc = | Vazão Contribuinte = |  |  | 0,278 x I x L x ( L' x c' )
[11 empty] | Qc = | Vazão Contribuinte = |  | í | 0,278 x I x L x (Lpxcp + Ltxct + Lvxcv ) | [6 empty] | ý | x | 10 -6
TIPO: VP - 03 ( 75 x 50 ) | [10 empty] | Qc = | Vazão Contribuinte = |  | í | K2 x | L x (Lpxcp + Ltxct + Lvxcv ) | [5 empty] | ý | x | 10 -6
( REVESTIMENTO : CONCRETO ) | [11 empty] | Qs = | Qc | [10 empty] | 10 -6 |  |  | Área em Km² para m²
| Fórmula de Manning | [14 empty] | 10 5 | para i em %
[15 empty] | L = | ( K1 / K2 ) x10 5 | x | Öi (%) |  |  | K1 = |  |  | 0.7562
Am = | 0.3125 | m² |  |  |  |  | POSTO: | Governador Valadares-MG | [7 empty] | ( Lpxcp + Ltxct + Lvxcv ) |  |  |  |  | K2 = |  |  | 39.401 |  |  | 0.00040068
Pm = | 1.5308 | m |  |  |  |  | Tr = | 10 | anos | [17 empty] | 1887.285
Rh = | 0.20414 | m | 0.3467 |  |  |  | Tc = | 10 | minutos |  |  | ( Concreto ) n = | 0.015
n = | 0.015 | [5 empty] | I = | 144.13 | mm/h |  |  | ( Gramado ) n = | 0.03
Q | 0.72229 | 1.0215 | 1.251 | 1.4446 | 1.6151 | 1.7692 | 1.911 | 2.043 | 2.1669 | 2.2841 |  | ( Terra Nua ) n = | 0.025 | v
v | 2.3113 | 3.2687 | 4.0034 | 4.6227 | 5.1683 | 5.6616 | 6.1152 | 6.5374 | 6.934 | 7.3091
Faixa | Declividades ( % ) | [10 empty] | c 1= | 0.35
de
Contribuição | 1 | 2 | 3 | 4 | 5 | 6 | 7 | 8 | 9 | 10 |  | Q s | Qc | L |  |  | H
( m ) | [11 empty] | 7.2229 |  |  |  |  | ( auxiliares)
50 | 1030.0918 | 1456.7697 | 1784.1713 | 2060.1835 | 2303.3552 | 2523.1992 | 2725.3666 | 2913.5395 | 3090.2753 | 3257.4361 |  |  | 0.00070119 | 1030.0918 |  |  | 50
100 | 515.0459 | 728.3849 | 892.0856 | 1030.0918 | 1151.6776 | 1261.5996 | 1362.6833 | 1456.7697 | 1545.1376 | 1628.7181 |  |  | 0.0014024 | 515.0459 |  |  | 100
150 | 343.3639 | 485.5899 | 594.7238 | 686.7278 | 767.7851 | 841.0664 | 908.4555 | 971.1798 | 1030.0918 | 1085.812 |  |  | 0.0021036 | 343.3639 |  |  | 150
200 | 257.5229 | 364.1924 | 446.0428 | 515.0459 | 575.8388 | 630.7998 | 681.3417 | 728.3849 | 772.5688 | 814.359 |  |  | 0.0028048 | 257.5229 |  |  | 200
250 | 206.0184 | 291.3539 | 356.8343 | 412.0367 | 460.671 | 504.6398 | 545.0733 | 582.7079 | 618.0551 | 651.4872 |  |  | 0.003506 | 206.0184 |  |  | 250
300 | 171.682 | 242.795 | 297.3619 | 343.3639 | 383.8925 | 420.5332 | 454.2278 | 485.5899 | 515.0459 | 542.906 |  |  | 0.0042072 | 171.682 |  |  | 300
400 | 128.7615 | 182.0962 | 223.0214 | 257.5229 | 287.9194 | 315.3999 | 340.6708 | 364.1924 | 386.2844 | 407.1795 |  |  | 0.0056095 | 128.7615 |  |  | 400
500 | 103.0092 | 145.677 | 178.4171 | 206.0184 | 230.3355 | 252.3199 | 272.5367 | 291.3539 | 309.0275 | 325.7436 |  |  | 0.0070119 |  |  |  | 500
750 | 68.6728 | 97.118 | 118.9448 | 137.3456 | 153.557 | 168.2133 | 181.6911 | 194.236 | 206.0184 | 217.1624 |  |  | 0.010518 |  |  |  | 750
1000 | 51.5046 | 72.8385 | 89.2086 | 103.0092 | 115.1678 | 126.16 | 136.2683 | 145.677 | 154.5138 | 162.8718 |  |  | 0.014024 | 51.5046 |  |  | 1000
0
| L = | 18026.6057 |  | x | / ( | 0.35 | x L v )
| L = | Comprimento crítico ( m ) | [9 empty] | 7.2229
| i = | Declividade da valeta ( % ) | [9 empty] | 4.0068e-05
| L v = | Faixa de contribuição ( m ) | [6 empty] | Variável |  |  | 18026.6057
| C = | Coeficiente de escoamento ( terreno natural ) | [6 empty] | 0.35

## SCC_50-10 (hidden)
PROJETO DE DRENAGEM
Rodovia: MG-314
Trecho: Entrº MG-416 (Peçanha) - LMG-744 (Coroaci)
0
COMPRIMENTO CRÍTICO DE SARJETA DE CORTE
( Em Tangente )
TIPO: SCC - 50/10
Fórmula de Manning
Am = | 0.02 | m² |  |  |  |  | POSTO: |  | Governador Valadares-MG
Pm = | 0.457 | m |  |  |  |  | Tr = | 10 | anos
Rh = | 0.043764 | m | 0.12419 |  |  |  | Tc = | 10 | minutos |  |  |  |  | h / v | h | v
n = | 0.015 | [5 empty] | I = | 144.13 | mm/h |  |  |  |  | 1 | 1 | 1
Q | 0.0082791 | 0.011708 | 0.016558 | 0.02028 | 0.023417 | 0.026181 | 0.02868 | 0.030978 | 0.033117 | 0.037025 | 0.040559 | 0.043809 |  | c 1 = | 0.9 |  | Lp = | 4.3
v | 0.41396 | 0.58542 | 0.82791 | 1.014 | 1.1708 | 1.309 | 1.434 | 1.5489 | 1.6558 | 1.8513 | 2.028 | 2.1905 | 0.4 | c 2 = | 0.6 |  | Lt =
Altura | Declividades ( % ) | [12 empty] | c 3 = | 0.35 |  | Lv = | 3
do
Corte | 0.25 | 0.5 | 1 | 1.5 | 2 | 2.5 | 3 | 3.5 | 4 | 5 | 6 | 7 |  | Q s | Qc | L |  |  | H | Lt
( m ) | [13 empty] | 0.16558 |  |  |  |  | ( auxiliares)
1 | 37.4323 | 52.9372 | 74.8646 | 91.69 | 105.8745 | 118.3713 | 129.6692 | 140.0588 | 149.7291 | 167.4023 | 183.38 | 198.073 |  |  | 0.00022118 | 74.8646 |  |  | 1 | 1
2 | 33.7625 | 47.7473 | 67.5249 | 82.7008 | 95.4946 | 106.7663 | 116.9566 | 126.3275 | 135.0498 | 150.9903 | 165.4016 | 178.6541 |  |  | 0.00024522 | 67.5249 |  |  | 2 | 2
2.5 | 32.1848 | 45.5161 | 64.3695 | 78.8363 | 91.0323 | 101.7772 | 111.4913 | 120.4244 | 128.7391 | 143.9347 | 157.6725 | 170.3058 |  |  | 0.00025724 | 64.3695 |  |  | 2.5 | 2.5
3 | 30.7479 | 43.4842 | 61.4959 | 75.3168 | 86.9683 | 97.2336 | 106.514 | 115.0483 | 122.9918 | 137.509 | 150.6336 | 162.7029 |  |  | 0.00026926 | 61.4959 |  |  | 3 | 3
3.5 | 29.4339 | 41.6259 | 58.8679 | 72.0981 | 83.2517 | 93.0783 | 101.9621 | 110.1317 | 117.7357 | 131.6326 | 144.1962 | 155.7497 |  |  | 0.00028128 | 58.8679 |  |  | 3.5 | 3.5
4 | 28.2276 | 39.9199 | 56.4553 | 69.1433 | 79.8398 | 89.2636 | 97.7834 | 105.6181 | 112.9105 | 126.2378 | 138.2866 | 149.3666 |  |  | 0.0002933 | 56.4553 |  |  | 4 | 4
5 | 26.0892 | 36.8957 | 52.1783 | 63.9052 | 73.7913 | 82.5012 | 90.3755 | 97.6167 | 104.3567 | 116.6743 | 127.8103 | 138.0509 |  |  | 0.00031734 | 52.1783 |  |  | 5 | 5
6 | 24.2519 | 34.2974 | 48.5038 | 59.4048 | 68.5947 | 76.6913 | 84.0111 | 90.7423 | 97.0076 | 108.4578 | 118.8096 | 128.329 |  |  | 0.00034138 | 48.5038 |  |  | 6 | 6
7 | 22.6564 | 32.041 | 45.3128 | 55.4966 | 64.0819 | 71.6458 | 78.484 | 84.7724 | 90.6255 | 101.3224 | 110.9932 | 119.8863 |  |  | 0.00036542 | 45.3128 |  |  | 7 | 7
8 | 21.2578 | 30.0631 | 42.5157 | 52.0709 | 60.1263 | 67.2232 | 73.6393 | 79.5396 | 85.0314 | 95.068 | 104.1417 | 112.4859 |  |  | 0.00038946 | 42.5157 |  |  | 8 | 8
| L = | 413.2524 |  | x | / ( | 0.9 | x Lp + | 0.6 | x Lt + | 0.35 | x Lv | )
| L = | Comprimento crítico ( m ) | [11 empty] | 0.16558
| i = | Declividade da sarjeta ( % ) | [11 empty] | 4.0068e-05
| Lp = | Largura da pista ( m ) | [6 empty] | 4.3 |  |  |  |  | 413.2524
| Lt = | Largura do talude ( m ) | [6 empty] | Variável
| Lv = | Distância do off-set a valeta de proteção ( m ) | [6 empty] | 3
PROJETO DE DRENAGEM
Rodovia: MG-314
Trecho: Entrº MG-416 (Peçanha) - LMG-744 (Coroaci)
0
COMPRIMENTO CRÍTICO DE SARJETA DE CORTE
( Em Curva - Bordo Interno )
TIPO: SCC - 50/10
Fórmula de Manning
Am = | 0.02 | m² |  |  |  |  | POSTO: |  | Governador Valadares-MG | [6 empty] | EM CURVA
Pm = | 0.457 | m |  |  |  |  | Tr = | 10 | anos
Rh = | 0.043764 | m | 0.12419 |  |  |  | Tc = | 10 | minutos |  |  |  |  | h / v | h | v
n = | 0.015 | [5 empty] | I = | 144.13 | mm/h |  |  |  |  | 1 | 1 | 1
Q | 0.0082791 | 0.011708 | 0.016558 | 0.02028 | 0.023417 | 0.026181 | 0.02868 | 0.030978 | 0.033117 | 0.037025 | 0.040559 | 0.043809 |  | c 1 = | 0.9 |  | Lp = | 8.6
v | 0.41396 | 0.58542 | 0.82791 | 1.014 | 1.1708 | 1.309 | 1.434 | 1.5489 | 1.6558 | 1.8513 | 2.028 | 2.1905 | 0.4 | c 2 = | 0.6 |  | Lt = | 0
Altura | Declividades ( % ) | [12 empty] | c 3 = | 0.35 |  | Lv = | 3
do
Corte | 0.25 | 0.5 | 1 | 1.5 | 2 | 2.5 | 3 | 3.5 | 4 | 5 | 6 | 7 |  | Q s | Qc | L |  |  | H | Lt
( m ) | [13 empty] | 0.16558 |  |  |  |  | ( auxiliares)
1 | 22.0049 | 31.1197 | 44.0098 | 53.9008 | 62.2393 | 69.5857 | 76.2273 | 82.3349 | 88.0197 | 98.409 | 107.8017 | 116.4391 |  |  | 0.00037624 | 44.0098 |  |  | 1 | 1
2 | 20.6833 | 29.2506 | 41.3666 | 50.6635 | 58.5012 | 65.4064 | 71.6491 | 77.3898 | 82.7332 | 92.4986 | 101.3271 | 109.4458 |  |  | 0.00040028 | 41.3666 |  |  | 2 | 2
2.5 | 20.0803 | 28.3978 | 40.1606 | 49.1865 | 56.7956 | 63.4995 | 69.5602 | 75.1336 | 80.3212 | 89.8018 | 98.3729 | 106.2549 |  |  | 0.0004123 | 40.1606 |  |  | 2.5 | 2.5
3 | 19.5114 | 27.5934 | 39.0229 | 47.7931 | 55.1867 | 61.7006 | 67.5896 | 73.0051 | 78.0458 | 87.2578 | 95.5862 | 103.2449 |  |  | 0.00042432 | 39.0229 |  |  | 3 | 3
3.5 | 18.9739 | 26.8332 | 37.9479 | 46.4765 | 53.6664 | 60.0009 | 65.7277 | 70.994 | 75.8958 | 84.854 | 92.9529 | 100.4007 |  |  | 0.00043634 | 37.9479 |  |  | 3.5 | 3.5
4 | 18.4653 | 26.1138 | 36.9305 | 45.2305 | 52.2276 | 58.3923 | 63.9655 | 69.0907 | 73.861 | 82.5791 | 90.4609 | 97.709 |  |  | 0.00044836 | 36.9305 |  |  | 4 | 4
5 | 17.5255 | 24.7849 | 35.0511 | 42.9287 | 49.5697 | 55.4207 | 60.7103 | 65.5746 | 70.1022 | 78.3766 | 85.8573 | 92.7365 |  |  | 0.0004724 | 35.0511 |  |  | 5 | 5
6 | 16.6769 | 23.5846 | 33.3537 | 40.8498 | 47.1693 | 52.7368 | 57.7703 | 62.3991 | 66.7074 | 74.5812 | 81.6996 | 88.2456 |  |  | 0.00049644 | 33.3537 |  |  | 6 | 6
7 | 15.9066 | 22.4953 | 31.8131 | 38.963 | 44.9905 | 50.301 | 55.1019 | 59.5169 | 63.6262 | 71.1363 | 77.9259 | 84.1696 |  |  | 0.00052049 | 31.8131 |  |  | 7 | 7
8 | 15.2043 | 21.5021 | 30.4086 | 37.2427 | 43.0042 | 48.0802 | 52.6692 | 56.8892 | 60.8171 | 67.9956 | 74.4855 | 80.4535 |  |  | 0.00054453 | 30.4086 |  |  | 8 | 8
| L = | 413.2524 |  | x | / ( | 0.9 | x Lp + | 0.6 | x Lt + | 0.35 | x Lv | )
| L = | Comprimento crítico ( m ) | [11 empty] | 0.16558
| i = | Declividade da sarjeta ( % ) | [11 empty] | 4.0068e-05
| Lp = | Largura da pista ( m ) | [6 empty] | 8.6 |  |  |  |  | 413.2524
| Lt = | Largura do talude ( m ) | [6 empty] | Variável
| Lv = | Distância do off-set a valeta de proteção ( m ) | [6 empty] | 3
PROJETO DE DRENAGEM
Rodovia: MG-314
Trecho: Entrº MG-416 (Peçanha) - LMG-744 (Coroaci)
0
COMPRIMENTO CRÍTICO DE SARJETA DE CORTE
( Em Curva - Bordo Externo )
TIPO: SCC - 50/10
Fórmula de Manning
Am = | 0.02 | m² |  |  |  |  | POSTO: |  | Governador Valadares-MG
Pm = | 0.457 | m |  |  |  |  | Tr = | 10 | anos
Rh = | 0.043764 | m | 0.12419 |  |  |  | Tc = | 10 | minutos |  |  |  |  | h / v | h | v
n = | 0.015 | [5 empty] | I = | 144.13 | mm/h |  |  |  |  | 1 | 1 | 1
[14 empty] | c 1 = | 0.9 |  | Lp = | 0
[13 empty] | 0.4 | c 2 = | 0.6 |  | Lt = | 0
Altura | Declividades ( % ) | [12 empty] | c 3 = | 0.35 |  | Lv = | 3
do
Corte | 0.25 | 0.5 | 1 | 1.5 | 2 | 2.5 | 3 | 3.5 | 4 | 5 | 6 | 7 |  | Q s | Qc | L |  |  | H | Lt
( m ) | [13 empty] | 0.16558 |  |  |  |  | ( auxiliares)
1 | 125.228 | 177.0991 | 250.456 | 306.7447 | 354.1983 | 396.0057 | 433.8026 | 468.5603 | 500.912 | 560.0367 | 613.4895 | 662.6443 |  |  | 6.6112e-05 | 250.456 |  |  | 1 | 1
2 | 91.8339 | 129.8727 | 183.6677 | 224.9461 | 259.7454 | 290.4042 | 318.1219 | 343.6109 | 367.3355 | 410.6936 | 449.8923 | 485.9392 |  |  | 9.0153e-05 | 183.6677 |  |  | 2 | 2
2.5 | 81.0299 | 114.5936 | 162.0598 | 198.4819 | 229.1871 | 256.239 | 280.6958 | 303.1861 | 324.1196 | 362.3767 | 396.9638 | 428.7699 |  |  | 0.00010217 | 162.0598 |  |  | 2.5 | 2.5
3 | 72.5004 | 102.5311 | 145.0009 | 177.5891 | 205.0622 | 229.2665 | 251.1488 | 271.2718 | 290.0017 | 324.2318 | 355.1781 | 383.6362 |  |  | 0.00011419 | 145.0009 |  |  | 3 | 3
3.5 | 65.5956 | 92.7662 | 131.1912 | 160.6758 | 185.5324 | 207.4316 | 227.2299 | 245.4364 | 262.3825 | 293.3525 | 321.3516 | 347.0994 |  |  | 0.00012621 | 131.1912 |  |  | 3.5 | 3.5
4 | 59.8917 | 84.6996 | 119.7833 | 146.704 | 169.3992 | 189.394 | 207.4708 | 224.0941 | 239.5666 | 267.8436 | 293.408 | 316.9169 |  |  | 0.00013824 | 119.7833 |  |  | 4 | 4
5 | 51.0188 | 72.1515 | 102.0376 | 124.9701 | 144.303 | 161.3357 | 176.7344 | 190.8949 | 204.0753 | 228.1631 | 249.9401 | 269.9662 |  |  | 0.00016228 | 102.0376 |  |  | 5 | 5
6 | 44.4357 | 62.8416 | 88.8715 | 108.8449 | 125.6833 | 140.5182 | 153.9299 | 166.2633 | 177.743 | 198.7227 | 217.6898 | 235.1319 |  |  | 0.00018632 | 88.8715 |  |  | 6 | 6
7 | 39.3574 | 55.6597 | 78.7147 | 96.4055 | 111.3195 | 124.4589 | 136.3379 | 147.2618 | 157.4295 | 176.0115 | 192.811 | 208.2597 |  |  | 0.00021036 | 78.7147 |  |  | 7 | 7
8 | 35.3207 | 49.951 | 70.6414 | 86.5177 | 99.9021 | 111.6939 | 122.3546 | 132.158 | 141.2829 | 157.9591 | 173.0355 | 186.8997 |  |  | 0.0002344 | 70.6414 |  |  | 8 | 8
| L = | 413.2524 |  | x | / ( | 0.9 | x Lp + | 0.6 | x Lt + | 0.35 | x Lv | )
| L = | Comprimento crítico ( m ) | [11 empty] | 0.16558
| i = | Declividade da sarjeta ( % ) | [11 empty] | 4.0068e-05
| Lp = | Largura da pista ( m ) | [6 empty] | 0 |  |  |  |  | 413.2524
| Lt = | Largura do talude ( m ) | [6 empty] | Variável
| Lv = | Distância do off-set a valeta de proteção ( m ) | [6 empty] | 3
ENECON S.A.
Engenheiros e Economistas Consultores
ENECON S.A.
Engenheiros e Economistas Consultores

## SCC_50-15 (hidden)
PROJETO DE DRENAGEM
Rodovia: MG-314
Trecho: Entrº MG-416 (Peçanha) - LMG-744 (Coroaci)
0
COMPRIMENTO CRÍTICO DE SARJETA DE CORTE
( Em Tangente )
TIPO: SCC - 50/15
Fórmula de Manning
Am = | 0.038 | m² |  |  |  |  | POSTO: |  | Governador Valadares-MG
Pm = | 0.596 | m |  |  |  |  | Tr = | 10 | anos
Rh = | 0.063758 | m | 0.1596 |  |  |  | Tc = | 10 | minutos |  |  |  |  | h / v | h | v
n = | 0.015 | [5 empty] | I = | 144.13 | mm/h |  |  |  |  | 1 | 1 | 1
Q | 0.020216 | 0.028589 | 0.040431 | 0.049518 | 0.057178 | 0.063927 | 0.070029 | 0.07564 | 0.080863 | 0.090407 | 0.099036 | 0.10697 |  | c 1 = | 0.9 |  | Lp = | 4.3
v | 0.53199 | 0.75235 | 1.064 | 1.3031 | 1.5047 | 1.6823 | 1.8429 | 1.9905 | 2.128 | 2.3791 | 2.6062 | 2.815 | 0.4 | c 2 = | 0.6 |  | Lt =
Altura | Declividades ( % ) | [12 empty] | c 3 = | 0.35 |  | Lv = | 3
do
Corte | 0.25 | 0.5 | 1 | 1.5 | 2 | 2.5 | 3 | 3.5 | 4 | 5 | 6 | 7 |  | Q s | Qc | L |  |  | H | Lt
( m ) | [13 empty] | 0.40431 |  |  |  |  | ( auxiliares)
1 | 91.4006 | 129.2599 | 182.8012 | 223.8848 | 258.5199 | 289.034 | 316.6209 | 341.9897 | 365.6023 | 408.7558 | 447.7696 | 483.6464 |  |  | 0.00022118 | 182.8012 |  |  | 1 | 1
2 | 82.4397 | 116.5874 | 164.8795 | 201.9353 | 233.1748 | 260.6974 | 285.5796 | 308.4613 | 329.759 | 368.6817 | 403.8706 | 436.2301 |  |  | 0.00024522 | 164.8795 |  |  | 2 | 2
2.5 | 78.5874 | 111.1394 | 157.1748 | 192.4991 | 222.2788 | 248.5152 | 272.2348 | 294.0472 | 314.3497 | 351.4536 | 384.9982 | 415.8455 |  |  | 0.00025724 | 157.1748 |  |  | 2.5 | 2.5
3 | 75.0791 | 106.1778 | 150.1581 | 183.9054 | 212.3556 | 237.4208 | 260.0815 | 280.9201 | 300.3162 | 335.7637 | 367.8107 | 397.281 |  |  | 0.00026926 | 150.1581 |  |  | 3 | 3
3.5 | 71.8705 | 101.6403 | 143.7411 | 176.0462 | 203.2806 | 227.2746 | 248.9669 | 268.915 | 287.4822 | 321.4148 | 352.0923 | 380.3032 |  |  | 0.00028128 | 143.7411 |  |  | 3.5 | 3.5
4 | 68.925 | 97.4747 | 137.8501 | 168.8312 | 194.9494 | 217.9601 | 238.7633 | 257.8939 | 275.7001 | 308.2421 | 337.6623 | 364.717 |  |  | 0.0002933 | 137.8501 |  |  | 4 | 4
5 | 63.7034 | 90.0903 | 127.4069 | 156.0409 | 180.1805 | 201.448 | 220.6752 | 238.3564 | 254.8138 | 284.8904 | 312.0818 | 337.0869 |  |  | 0.00031734 | 127.4069 |  |  | 5 | 5
6 | 59.2173 | 83.7459 | 118.4346 | 145.0521 | 167.4918 | 187.2615 | 205.1347 | 221.5708 | 236.8691 | 264.8277 | 290.1042 | 313.3484 |  |  | 0.00034138 | 118.4346 |  |  | 6 | 6
7 | 55.3214 | 78.2363 | 110.6428 | 135.5092 | 156.4726 | 174.9416 | 191.639 | 206.9937 | 221.2856 | 247.4049 | 271.0184 | 292.7334 |  |  | 0.00036542 | 110.6428 |  |  | 7 | 7
8 | 51.9065 | 73.4069 | 103.813 | 127.1445 | 146.8138 | 164.1428 | 179.8094 | 194.2164 | 207.626 | 232.1329 | 254.2889 | 274.6634 |  |  | 0.00038946 | 103.813 |  |  | 8 | 8
| L = | 1009.0625 |  | x | / ( | 0.9 | x Lp + | 0.6 | x Lt + | 0.35 | x Lv | )
| L = | Comprimento crítico ( m ) | [11 empty] | 0.40431
| i = | Declividade da sarjeta ( % ) | [11 empty] | 4.0068e-05
| Lp = | Largura da pista ( m ) | [6 empty] | 4.3 |  |  |  |  | 1009.0625
| Lt = | Largura do talude ( m ) | [6 empty] | Variável
| Lv = | Distância do off-set a valeta de proteção ( m ) | [6 empty] | 3
PROJETO DE DRENAGEM
Rodovia: MG-314
Trecho: Entrº MG-416 (Peçanha) - LMG-744 (Coroaci)
0
COMPRIMENTO CRÍTICO DE SARJETA DE CORTE
( Em Curva - Bordo Interno )
TIPO: SCC - 50/15
Fórmula de Manning
Am = | 0.038 | m² |  |  |  |  | POSTO: |  | Governador Valadares-MG | [6 empty] | EM CURVA
Pm = | 0.596 | m |  |  |  |  | Tr = | 10 | anos
Rh = | 0.063758 | m | 0.1596 |  |  |  | Tc = | 10 | minutos |  |  |  |  | h / v | h | v
n = | 0.015 | [5 empty] | I = | 144.13 | mm/h |  |  |  |  | 1 | 1 | 1
Q | 0.020216 | 0.028589 | 0.040431 | 0.049518 | 0.057178 | 0.063927 | 0.070029 | 0.07564 | 0.080863 | 0.090407 | 0.099036 | 0.10697 |  | c 1 = | 0.9 |  | Lp = | 8.6
v | 0.53199 | 0.75235 | 1.064 | 1.3031 | 1.5047 | 1.6823 | 1.8429 | 1.9905 | 2.128 | 2.3791 | 2.6062 | 2.815 | 0.4 | c 2 = | 0.6 |  | Lt = | 0
Altura | Declividades ( % ) | [12 empty] | c 3 = | 0.35 |  | Lv = | 3
do
Corte | 0.25 | 0.5 | 1 | 1.5 | 2 | 2.5 | 3 | 3.5 | 4 | 5 | 6 | 7 |  | Q s | Qc | L |  |  | H | Lt
( m ) | [13 empty] | 0.40431 |  |  |  |  | ( auxiliares)
1 | 53.7307 | 75.9867 | 107.4614 | 131.6128 | 151.9734 | 169.9114 | 186.1286 | 201.0419 | 214.9228 | 240.291 | 263.2256 | 284.3161 |  |  | 0.00037624 | 107.4614 |  |  | 1 | 1
2 | 50.5036 | 71.4229 | 101.0073 | 123.7081 | 142.8458 | 159.7065 | 174.9497 | 188.9673 | 202.0145 | 225.8591 | 247.4162 | 267.2401 |  |  | 0.00040028 | 101.0073 |  |  | 2 | 2
2.5 | 49.0312 | 69.3406 | 98.0624 | 120.1015 | 138.6812 | 155.0503 | 169.8491 | 183.458 | 196.1249 | 219.2743 | 240.2029 | 259.4488 |  |  | 0.0004123 | 98.0624 |  |  | 2.5 | 2.5
3 | 47.6422 | 67.3763 | 95.2845 | 116.6992 | 134.7526 | 150.658 | 165.0375 | 178.2609 | 190.5689 | 213.0625 | 233.3983 | 252.099 |  |  | 0.00042432 | 95.2845 |  |  | 3 | 3
3.5 | 46.3298 | 65.5202 | 92.6595 | 113.4843 | 131.0404 | 146.5076 | 160.491 | 173.3501 | 185.3191 | 207.193 | 226.9686 | 245.1541 |  |  | 0.00043634 | 92.6595 |  |  | 3.5 | 3.5
4 | 45.0877 | 63.7636 | 90.1754 | 110.4418 | 127.5272 | 142.5798 | 156.1883 | 168.7027 | 180.3508 | 201.6383 | 220.8837 | 238.5816 |  |  | 0.00044836 | 90.1754 |  |  | 4 | 4
5 | 42.7931 | 60.5187 | 85.5863 | 104.8214 | 121.0373 | 135.3238 | 148.2398 | 160.1173 | 171.1726 | 191.3768 | 209.6428 | 226.4401 |  |  | 0.0004724 | 85.5863 |  |  | 5 | 5
6 | 40.7208 | 57.588 | 81.4417 | 99.7453 | 115.1759 | 128.7706 | 141.0611 | 152.3634 | 162.8834 | 182.1091 | 199.4906 | 215.4744 |  |  | 0.00049644 | 81.4417 |  |  | 6 | 6
7 | 38.84 | 54.928 | 77.6799 | 95.1381 | 109.856 | 122.8228 | 134.5456 | 145.3259 | 155.3599 | 173.6976 | 190.2762 | 205.5218 |  |  | 0.00052049 | 77.6799 |  |  | 7 | 7
8 | 37.1252 | 52.5029 | 74.2504 | 90.9378 | 105.0059 | 117.4001 | 128.6054 | 138.9097 | 148.5007 | 166.0289 | 181.8755 | 196.448 |  |  | 0.00054453 | 74.2504 |  |  | 8 | 8
| L = | 1009.0625 |  | x | / ( | 0.9 | x Lp + | 0.6 | x Lt + | 0.35 | x Lv | )
| L = | Comprimento crítico ( m ) | [11 empty] | 0.40431
| i = | Declividade da sarjeta ( % ) | [11 empty] | 4.0068e-05
| Lp = | Largura da pista ( m ) | [6 empty] | 8.6 |  |  |  |  | 1009.0625
| Lt = | Largura do talude ( m ) | [6 empty] | Variável
| Lv = | Distância do off-set a valeta de proteção ( m ) | [6 empty] | 3
PROJETO DE DRENAGEM
Rodovia: MG-314
Trecho: Entrº MG-416 (Peçanha) - LMG-744 (Coroaci)
0
COMPRIMENTO CRÍTICO DE SARJETA DE CORTE
( Em Curva - Bordo Externo )
TIPO: SCC - 50/15
Fórmula de Manning
Am = | 0.038 | m² |  |  |  |  | POSTO: |  | Governador Valadares-MG
Pm = | 0.596 | m |  |  |  |  | Tr = | 10 | anos
Rh = | 0.063758 | m | 0.1596 |  |  |  | Tc = | 10 | minutos |  |  |  |  | h / v | h | v
n = | 0.015 | [5 empty] | I = | 144.13 | mm/h |  |  |  |  | 1 | 1 | 1
[14 empty] | c 1 = | 0.9 |  | Lp = | 0
[13 empty] | 0.4 | c 2 = | 0.6 |  | Lt = | 0
Altura | Declividades ( % ) | [12 empty] | c 3 = | 0.35 |  | Lv = | 3
do
Corte | 0.25 | 0.5 | 1 | 1.5 | 2 | 2.5 | 3 | 3.5 | 4 | 5 | 6 | 7 |  | Q s | Qc | L |  |  | H | Lt
( m ) | [13 empty] | 0.40431 |  |  |  |  | ( auxiliares)
1 | 305.7765 | 432.4333 | 611.553 | 748.9964 | 864.8665 | 966.9502 | 1059.2409 | 1144.1109 | 1223.106 | 1367.4741 | 1497.9928 | 1618.0172 |  |  | 6.6112e-05 | 611.553 |  |  | 1 | 1
2 | 224.2361 | 317.1177 | 448.4722 | 549.264 | 634.2355 | 709.0968 | 776.7766 | 839.0147 | 896.9444 | 1002.8143 | 1098.5281 | 1186.5459 |  |  | 9.0153e-05 | 448.4722 |  |  | 2 | 2
2.5 | 197.8554 | 279.8098 | 395.7108 | 484.6447 | 559.6195 | 625.6737 | 685.3912 | 740.3071 | 791.4215 | 884.8362 | 969.2895 | 1046.9523 |  |  | 0.00010217 | 395.7108 |  |  | 2.5 | 2.5
3 | 177.0285 | 250.3561 | 354.057 | 433.6295 | 500.7122 | 559.8133 | 613.2447 | 662.38 | 708.114 | 791.6955 | 867.259 | 936.7468 |  |  | 0.00011419 | 354.057 |  |  | 3 | 3
3.5 | 160.1686 | 226.5127 | 320.3373 | 392.3314 | 453.0253 | 506.4977 | 554.8405 | 599.2962 | 640.6746 | 716.2959 | 784.6629 | 847.5328 |  |  | 0.00012621 | 320.3373 |  |  | 3.5 | 3.5
4 | 146.2409 | 206.8159 | 292.4819 | 358.2157 | 413.6318 | 462.4544 | 506.5935 | 547.1835 | 584.9637 | 654.0093 | 716.4313 | 773.8343 |  |  | 0.00013824 | 292.4819 |  |  | 4 | 4
5 | 124.5756 | 176.1765 | 249.1512 | 305.1467 | 352.353 | 393.9427 | 431.5426 | 466.1193 | 498.3024 | 557.1191 | 610.2934 | 659.1922 |  |  | 0.00016228 | 249.1512 |  |  | 5 | 5
6 | 108.5013 | 153.4441 | 217.0027 | 265.7729 | 306.8881 | 343.1114 | 375.8597 | 405.9748 | 434.0054 | 485.2327 | 531.5458 | 574.1351 |  |  | 0.00018632 | 217.0027 |  |  | 6 | 6
7 | 96.1012 | 135.9076 | 192.2024 | 235.3989 | 271.8152 | 303.8986 | 332.9043 | 359.5777 | 384.4047 | 429.7776 | 470.7977 | 508.5197 |  |  | 0.00021036 | 192.2024 |  |  | 7 | 7
8 | 86.2447 | 121.9684 | 172.4893 | 211.2554 | 243.9367 | 272.7295 | 298.7602 | 322.6979 | 344.9786 | 385.6978 | 422.5108 | 456.3638 |  |  | 0.0002344 | 172.4893 |  |  | 8 | 8
| L = | 1009.0625 |  | x | / ( | 0.9 | x Lp + | 0.6 | x Lt + | 0.35 | x Lv | )
| L = | Comprimento crítico ( m ) | [11 empty] | 0.40431
| i = | Declividade da sarjeta ( % ) | [11 empty] | 4.0068e-05
| Lp = | Largura da pista ( m ) | [6 empty] | 0 |  |  |  |  | 1009.0625
| Lt = | Largura do talude ( m ) | [6 empty] | Variável
| Lv = | Distância do off-set a valeta de proteção ( m ) | [6 empty] | 3
ENECON S.A.
Engenheiros e Economistas Consultores
ENECON S.A.
Engenheiros e Economistas Consultores

## VPC-VPA-04 (hidden)
PROJETO DE DRENAGEM
TERMINAL FERROVIÁRIO DA PONTA DA MADEIRA
|  |  |  | PÁTIO DE RECEPÇÃO, CLASSIFICAÇÃO E FORMAÇÃO | [7 empty] | Capacidade de vazão do dispositivo |  |  |  |  | = A x V | = | A | x | Rh2/3 | x | Öi | K1 | x | Öi
n
COMPRIMENTO CRÍTICO DE VALETA DE PROTEÇÃO DE CORTE E ATERRO | [10 empty] | Qc = | Vazão Contribuinte = |  |  | 0,278 x I x ( A x C )
[11 empty] | Qc = | Vazão Contribuinte = |  |  | 0,278 x I x L x ( L' x c' )
[11 empty] | Qc = | Vazão Contribuinte = |  | í | 0,278 x I x L x (Lpxcp + Ltxct + Lvxcv ) | [6 empty] | ý | x | 10 -6
TIPO: VPC/VPA - 04 | [10 empty] | Qc = | Vazão Contribuinte = |  | í | K2 x | L x (Lpxcp + Ltxct + Lvxcv ) | [5 empty] | ý | x | 10 -6
CONCRETO | [11 empty] | Qs = | Qc | [10 empty] | 10 -6 |  |  | Área em Km² para m²
| Fórmula de Manning | [14 empty] | 10 5 | para i em %
[15 empty] | L = | ( K1 / K2 ) x10 5 | x | Öi (%) |  |  | K1 = |  |  | 0.7562
Am = | 0.235 | m² |  |  |  |  | POSTO: | São Luís - MA | [7 empty] | ( Lpxcp + Ltxct + Lvxcv ) |  |  |  |  | K2 = |  |  | 39.401 |  |  | 0.00035028
Pm = | 1.366 | m |  |  |  |  | Tr = | 10 | anos | [17 empty] | 2158.8444
Rh = | 0.17204 | m | 0.30932 |  |  |  | Tc = | 10 | minutos |  |  | ( Concreto ) n = | 0.015
n = | 0.025 | [5 empty] | I = | 126 | mm/h |  |  | ( Gramado ) n = | 0.03
Q | 0.29076 | 0.4112 | 0.50362 | 0.58153 | 0.65017 | 0.71222 | 0.76929 | 0.8224 | 0.87229 | 0.91947 |  | ( Terra Nua ) n = | 0.025 | v
v | 1.2373 | 1.7498 | 2.143 | 2.4746 | 2.7667 | 3.0307 | 3.2736 | 3.4996 | 3.7119 | 3.9127
Faixa | Declividades ( % ) | [10 empty] | c 1= | 0.35
de
Contribuição | 1 | 2 | 3 | 4 | 5 | 6 | 7 | 8 | 9 | 10 |  | Q s | Qc | L |  |  | H
( m ) | [11 empty] | 2.9076 |  |  |  |  | ( auxiliares)
50 | 474.3358 | 670.8121 | 821.5737 | 948.6716 | 1060.6471 | 1161.8807 | 1254.9746 | 1341.6242 | 1423.0074 | 1499.9815 |  |  | 0.00061299 | 474.3358 |  |  | 50
100 | 237.1679 | 335.4061 | 410.7869 | 474.3358 | 530.3235 | 580.9403 | 627.4873 | 670.8121 | 711.5037 | 749.9908 |  |  | 0.001226 | 237.1679 |  |  | 100
150 | 158.1119 | 223.604 | 273.8579 | 316.2239 | 353.549 | 387.2936 | 418.3249 | 447.2081 | 474.3358 | 499.9938 |  |  | 0.001839 | 158.1119 |  |  | 150
200 | 118.584 | 167.703 | 205.3934 | 237.1679 | 265.1618 | 290.4702 | 313.7436 | 335.4061 | 355.7519 | 374.9954 |  |  | 0.002452 | 118.584 |  |  | 200
250 | 94.8672 | 134.1624 | 164.3147 | 189.7343 | 212.1294 | 232.3761 | 250.9949 | 268.3248 | 284.6015 | 299.9963 |  |  | 0.003065 | 94.8672 |  |  | 250
300 | 79.056 | 111.802 | 136.929 | 158.1119 | 176.7745 | 193.6468 | 209.1624 | 223.604 | 237.1679 | 249.9969 |  |  | 0.0036779 | 79.056 |  |  | 300
400 | 59.292 | 83.8515 | 102.6967 | 118.584 | 132.5809 | 145.2351 | 156.8718 | 167.703 | 177.8759 | 187.4977 |  |  | 0.0049039 | 59.292 |  |  | 400
500 | 47.4336 | 67.0812 | 82.1574 | 94.8672 | 106.0647 | 116.1881 | 125.4975 | 134.1624 | 142.3007 | 149.9982 |  |  | 0.0061299 |  |  |  | 500
750 | 31.6224 | 44.7208 | 54.7716 | 63.2448 | 70.7098 | 77.4587 | 83.665 | 89.4416 | 94.8672 | 99.9988 |  |  | 0.0091949 |  |  |  | 750
1000 | 23.7168 | 33.5406 | 41.0787 | 47.4336 | 53.0324 | 58.094 | 62.7487 | 67.0812 | 71.1504 | 74.9991 |  |  | 0.01226 | 23.7168 |  |  | 1000
0
| L = | 8300.8765 |  | x | / ( | 0.35 | x L v )
| L = | Comprimento crítico ( m ) | [9 empty] | 2.9076
| i = | Declividade da valeta ( % ) | [9 empty] | 3.5028e-05
| L v = | Faixa de contribuição ( m ) | [6 empty] | Variável |  |  | 8300.8765
| C = | Coeficiente de escoamento ( terreno natural ) | [6 empty] | 0.35

## CANALET ENTRE VIAS (hidden)
PROJETO DE DRENAGEM
TERMINAL FERROVIÁRIO DA PONTA DA MADEIRA
PÁTIO DE RECEPÇÃO, CLASSIFICAÇÃO E FORMAÇÃO
0
COMPRIMENTO CRÍTICO DA CANALETA ENTRE VIAS
TIPO: CANAL - 0,35 x 0,50 (bxh)
Fórmula de Manning
Am = | 0.18 | m² | Área mínima |  |  |  | POSTO: |  | São Luís - MA
Pm = | 1.35 | [5 empty] | Tr = | 10 | anos
Rh = | 0.13333 | m | 0.26099 |  |  |  | Tc = | 10 | minutos |  |  |  |  | h / v | h | v
n = | 0.015 | [5 empty] | I = | 126 | mm/h |  |  |  |  | 1 | 1 | 1
Q | 0.099039 | 0.10387 | 0.10849 | 0.11292 | 0.11718 | 0.1213 | 0.12528 | 0.12913 | 0.13288 | 0.13652 | 0.14006 | 0.14352 |  | c 1 = | 0.6 |  | Lp = | 6.3
v | 0.55022 | 0.57707 | 0.60273 | 0.62734 | 0.65103 | 0.67388 | 0.69598 | 0.7174 | 0.73819 | 0.75842 | 0.77813 | 0.79734 | 0.4 | c 2 = | 0.7 |  | Lt =
Altura | Declividades ( % ) | [12 empty] | c 3 = | 0.35 |  | Lv = | 0
do
Corte | 0.1 | 0.11 | 0.12 | 0.13 | 0.14 | 0.15 | 0.16 | 0.17 | 0.18 | 0.19 | 0.2 | 0.21 |  | Q s | Qc | L |  |  | H | Lt
( m ) | [13 empty] | 3.1319 |  |  |  |  | ( auxiliares)
0 | 747.9971 | 784.506 | 819.3898 | 852.8479 | 885.0421 | 916.1056 | 946.1498 | 975.2689 | 1003.5435 | 1031.0429 | 1057.8277 | 1083.9508 |  |  | 0.00013241 | 2365.3746 |  |  | 0 | 0
2 | 545.8357 | 572.4774 | 597.9331 | 622.3485 | 645.8416 | 668.5095 | 690.4337 | 711.6827 | 732.3155 | 752.3826 | 771.9283 | 790.9911 |  |  | 0.00018145 | 1726.0842 |  |  | 2 | 2
2.5 | 511.2892 | 536.2446 | 560.0892 | 582.9594 | 604.9655 | 626.1988 | 646.7353 | 666.6395 | 685.9664 | 704.7635 | 723.0721 | 740.9284 |  |  | 0.0001937 | 1616.8383 |  |  | 2.5 | 2.5
3 | 480.8553 | 504.3253 | 526.7506 | 548.2594 | 568.9557 | 588.9251 | 608.2392 | 626.9586 | 645.1351 | 662.8133 | 680.0321 | 696.8255 |  |  | 0.00020596 | 1520.598 |  |  | 3 | 3
3.5 | 453.841 | 475.9924 | 497.1579 | 517.4583 | 536.9919 | 555.8394 | 574.0684 | 591.7362 | 608.8915 | 625.5766 | 641.828 | 657.678 |  |  | 0.00021822 | 1435.1711 |  |  | 3.5 | 3.5
4 | 429.7005 | 450.6737 | 470.7133 | 489.9339 | 508.4285 | 526.2735 | 543.5329 | 560.2609 | 576.5037 | 592.3012 | 607.6882 | 622.6952 |  |  | 0.00023048 | 1358.8322 |  |  | 4 | 4
5 | 388.3831 | 407.3397 | 425.4524 | 442.8249 | 459.5411 | 475.6702 | 491.2701 | 506.3896 | 521.0706 | 535.3492 | 549.2567 | 562.8206 |  |  | 0.000255 | 1228.1753 |  |  | 5 | 5
6 | 354.3144 | 371.6081 | 388.132 | 403.9806 | 419.2305 | 433.9448 | 448.1762 | 461.9695 | 475.3627 | 488.3887 | 501.0763 | 513.4504 |  |  | 0.00027952 | 1120.4406 |  |  | 6 | 6
7 | 325.7407 | 341.6397 | 356.831 | 371.4015 | 385.4216 | 398.9492 | 412.033 | 424.7139 | 437.027 | 449.0025 | 460.6669 | 472.0431 |  |  | 0.00030404 | 1030.0825 |  |  | 7 | 7
8 | 301.4317 | 316.1442 | 330.2019 | 343.685 | 356.6588 | 369.1769 | 381.2843 | 393.0188 | 404.413 | 415.4949 | 426.2888 | 436.816 |  |  | 0.00032856 | 953.2107 |  |  | 8 | 8
| L = | 8941.116 |  | x | / ( | 0.6 | x Lp + | 0.7 | x Lt + | 0.35 | x Lv | )
| 0.1: L =; 0.11: Comprimento crítico ( m ) |  | 3.1319
| 0.1: i =; 0.11: Declividade da sarjeta ( % ) |  | 3.5028e-05
| 0.1: Lp =; 0.11: Largura da pista ( m ); 0.18: 6.3 |  | 8941.116
| Lt = | Largura do talude ( m ) | [6 empty] | Variável
| Lv = | Distância do off-set a valeta de proteção ( m ) | [6 empty] | 0

## CANALETA PÉ CORTE (hidden)
PROJETO DE DRENAGEM
TERMINAL FERROVIÁRIO DA PONTA DA MADEIRA
PÁTIO DE RECEPÇÃO, CLASSIFICAÇÃO E FORMAÇÃO
0
COMPRIMENTO CRÍTICO DA CANALETA PÉ DO CORTE
TIPO: CANAL 50 x VAR.
Fórmula de Manning
Am = | 0.25 | m² | Área mínima |  |  |  | POSTO: |  | São Luís - MA
Pm = | 1.5 | [5 empty] | Tr = | 10 | anos
Rh = | 0.16667 | m | 0.30285 |  |  |  | Tc = | 10 | minutos |  |  |  |  | h / v | h | v
n = | 0.015 | [5 empty] | I = | 126 | mm/h |  |  |  |  | 1 | 1 | 1
Q | 0.15962 | 0.16741 | 0.17485 | 0.18199 | 0.18886 | 0.19549 | 0.2019 | 0.20812 | 0.21415 | 0.22002 | 0.22573 | 0.23131 |  | c 1 = | 0.8 |  | Lp = | 13.3
v | 0.63847 | 0.66963 | 0.69941 | 0.72797 | 0.75545 | 0.78196 | 0.80761 | 0.83246 | 0.8566 | 0.88007 | 0.90293 | 0.92523 | 0.4 | c 2 = | 0.7 |  | Lt =
Altura | Declividades ( % ) | [12 empty] | c 3 = | 0.35 |  | Lv = | 3
do
Corte | 0.1 | 0.11 | 0.12 | 0.13 | 0.14 | 0.15 | 0.16 | 0.17 | 0.18 | 0.19 | 0.2 | 0.21 |  | Q s | Qc | L |  |  | H | Lt
( m ) | [13 empty] | 5.0476 |  |  |  |  | ( auxiliares)
1 | 367.7855 | 385.7367 | 402.8888 | 419.34 | 435.1697 | 450.4434 | 465.2159 | 479.5336 | 493.436 | 506.9573 | 520.1272 | 532.9718 |  |  | 0.000434 | 1163.0399 |  |  | 1 | 1
2 | 348.1178 | 365.1091 | 381.344 | 396.9154 | 411.8986 | 426.3555 | 440.3381 | 453.8901 | 467.0491 | 479.8473 | 492.3129 | 504.4707 |  |  | 0.00045852 | 1100.8452 |  |  | 2 | 2
2.5 | 339.0523 | 355.601 | 371.4131 | 386.5791 | 401.172 | 415.2525 | 428.871 | 442.0701 | 454.8863 | 467.3513 | 479.4923 | 491.3334 |  |  | 0.00047078 | 1072.1774 |  |  | 2.5 | 2.5
3 | 330.4469 | 346.5756 | 361.9864 | 376.7674 | 390.99 | 404.7131 | 417.9859 | 430.85 | 443.341 | 455.4896 | 467.3224 | 478.863 |  |  | 0.00048304 | 1044.9648 |  |  | 3 | 3
3.5 | 322.2675 | 337.997 | 353.0263 | 367.4415 | 381.312 | 394.6955 | 407.6397 | 420.1854 | 432.3672 | 444.2151 | 455.7551 | 467.01 |  |  | 0.0004953 | 1019.0993 |  |  | 3.5 | 3.5
4 | 314.4833 | 329.8328 | 344.4991 | 358.5661 | 372.1016 | 385.1618 | 397.7933 | 410.036 | 421.9236 | 433.4852 | 444.7465 | 455.7295 |  |  | 0.00050756 | 994.4834 |  |  | 4 | 4
5 | 299.9909 | 314.6331 | 328.6236 | 342.0423 | 354.9541 | 367.4124 | 379.4619 | 391.1403 | 402.4801 | 413.509 | 424.2513 | 434.7282 |  |  | 0.00053208 | 948.6546 |  |  | 5 | 5
6 | 286.7755 | 300.7727 | 314.1468 | 326.9744 | 339.3173 | 351.2268 | 362.7455 | 373.9095 | 384.7497 | 395.2927 | 405.5618 | 415.5771 |  |  | 0.00055659 | 906.8637 |  |  | 6 | 6
7 | 274.6752 | 288.0818 | 300.8917 | 313.178 | 325.0001 | 336.4071 | 347.4398 | 358.1327 | 368.5155 | 378.6137 | 388.4495 | 398.0422 |  |  | 0.00058111 | 868.5994 |  |  | 7 | 7
8 | 263.5548 | 276.4186 | 288.7098 | 300.4987 | 311.8422 | 322.7874 | 333.3734 | 343.6334 | 353.5959 | 363.2852 | 372.7228 | 381.9272 |  |  | 0.00060563 | 833.4334 |  |  | 8 | 8
| L = | 14410.064 |  | x | / ( | 0.8 | x Lp + | 0.7 | x Lt + | 0.35 | x Lv | )
| 0.1: L =; 0.11: Comprimento crítico ( m ) |  | 5.0476
| 0.1: i =; 0.11: Declividade da sarjeta ( % ) |  | 3.5028e-05
| 0.1: Lp =; 0.11: Largura da pista ( m ); 0.18: 13.3 |  | 14410.064
| Lt = | Largura do talude ( m ) | [6 empty] | Variável
| Lv = | Distância do off-set a valeta de proteção ( m ) | [6 empty] | 3

## CANALETA PÉ CORTE TRAP. 0-3km (hidden)
PROJETO DE DRENAGEM
TERMINAL FERROVIÁRIO DA PONTA DA MADEIRA
PÁTIO DE RECEPÇÃO, CLASSIFICAÇÃO E FORMAÇÃO
0
COMPRIMENTO CRÍTICO DA VALETA DE PÉ DE CORTE
TIPO: VALETA TRAPEZOIDAL 0,40 x 0,40 (bxh) Talude 1:1
Fórmula de Manning
Am = | 0.32 | m² | Área mínima |  |  |  | POSTO: |  | São Luís - MA
Pm = | 1.5317 | [5 empty] | Tr = | 10 | anos
Rh = | 0.20892 | m | 0.35209 |  |  |  | Tc = | 10 | minutos |  |  |  |  | h / v | h | v
n = | 0.015 | [5 empty] | I = | 126 | mm/h |  |  |  |  | 1 | 1 | 1
Q | 0.15022 | 0.16796 | 0.22534 | 0.43797 | 0.46302 | 0.52039 | 0.52578 | 0.58182 | 0.65049 | 0.75112 | 0.91993 | 1.0622 |  | c 1 = | 0.8 |  | Lp = | 10.65
v | 0.46945 | 0.52486 | 0.70418 | 1.3687 | 1.4469 | 1.6262 | 1.6431 | 1.8182 | 2.0328 | 2.3473 | 2.8748 | 3.3195 | 0.4 | c 2 = | 0.7 |  | Lt =
Altura | Declividades ( % ) | [12 empty] | c 3 = | 0.35 |  | Lv = | 3
do
Corte | 0.04 | 0.05 | 0.09 | 0.34 | 0.38 | 0.48 | 0.49 | 0.6 | 0.75 | 1 | 1.5 | 2 |  | Q s | Qc | L |  |  | H | Lt
( m ) | [13 empty] | 7.5112 |  |  |  |  | ( auxiliares)
1 | 417.5935 | 466.8838 | 626.3903 | 1217.4839 | 1287.1097 | 1446.5865 | 1461.5774 | 1617.3328 | 1808.2331 | 2087.9677 | 2557.2277 | 2952.8323 |  |  | 0.00035974 | 2087.9677 |  |  | 1 | 1
2 | 390.9467 | 437.0917 | 586.4201 | 1139.7958 | 1204.9788 | 1354.2792 | 1368.3136 | 1514.1302 | 1692.849 | 1954.7337 | 2394.05 | 2764.4109 |  |  | 0.00038426 | 1954.7337 |  |  | 2 | 2
2.5 | 378.8592 | 423.5774 | 568.2887 | 1104.5548 | 1167.7224 | 1312.4066 | 1326.0071 | 1467.3152 | 1640.5083 | 1894.2958 | 2320.0291 | 2678.9388 |  |  | 0.00039652 | 1894.2958 |  |  | 2.5 | 2.5
3 | 367.4966 | 410.8737 | 551.2449 | 1071.4276 | 1132.7007 | 1273.0457 | 1286.2382 | 1423.3083 | 1591.3071 | 1837.4832 | 2250.4481 | 2598.5936 |  |  | 0.00040878 | 1837.4832 |  |  | 3 | 3
3.5 | 356.7958 | 398.9098 | 535.1937 | 1040.2296 | 1099.7186 | 1235.977 | 1248.7853 | 1381.8642 | 1544.9712 | 1783.9791 | 2184.9192 | 2522.9274 |  |  | 0.00042104 | 1783.9791 |  |  | 3.5 | 3.5
4 | 346.7005 | 387.623 | 520.0508 | 1010.7971 | 1068.6028 | 1201.0059 | 1213.4519 | 1342.7654 | 1501.2574 | 1733.5027 | 2123.0985 | 2451.543 |  |  | 0.0004333 | 1733.5027 |  |  | 4 | 4
5 | 328.132 | 366.8628 | 492.1981 | 956.6611 | 1011.3709 | 1136.6827 | 1148.4621 | 1270.8499 | 1420.8534 | 1640.6602 | 2009.3901 | 2320.2439 |  |  | 0.00045782 | 1640.6602 |  |  | 5 | 5
6 | 311.4514 | 348.2132 | 467.1771 | 908.029 | 959.9577 | 1078.8993 | 1090.0799 | 1206.2461 | 1348.6241 | 1557.257 | 1907.2425 | 2202.2939 |  |  | 0.00048234 | 1557.257 |  |  | 6 | 6
7 | 296.3846 | 331.3681 | 444.577 | 864.1023 | 913.5188 | 1026.7065 | 1037.3462 | 1147.8928 | 1283.3831 | 1481.9232 | 1814.9778 | 2095.7559 |  |  | 0.00050686 | 1481.9232 |  |  | 7 | 7
8 | 282.7084 | 316.0775 | 424.0625 | 824.2294 | 871.3657 | 979.3305 | 989.4792 | 1094.9247 | 1224.1631 | 1413.5418 | 1731.228 | 1999.0499 |  |  | 0.00053137 | 1413.5418 |  |  | 8 | 8
| L = | 21443.4284 |  | x | / ( | 0.8 | x Lp + | 0.7 | x Lt + | 0.35 | x Lv | )
| L = | Comprimento crítico ( m ) | [11 empty] | 7.5112
| i = | Declividade da sarjeta ( % ) | [11 empty] | 3.5028e-05
| Lp = | Largura da pista ( m ) | [6 empty] | 10.65 |  |  |  |  | 21443.4284
| Lt = | Largura do talude ( m ) | [6 empty] | Variável
| Lv = | Distância do off-set a valeta de proteção ( m ) | [6 empty] | 3

## CANALETA PÉ CORTE STC 0-3km) (hidden)
PROJETO DE DRENAGEM
TERMINAL FERROVIÁRIO DA PONTA DA MADEIRA
PÁTIO DE RECEPÇÃO, CLASSIFICAÇÃO E FORMAÇÃO
0
COMPRIMENTO CRÍTICO DA VALETA DE PÉ DE CORTE
TIPO: SARJETA TRIANGULAR DE CONCRETO STC 07
Fórmula de Manning
Am = | 0.087 | m² | Área mínima |  |  |  | POSTO: |  | São Luís - MA
Pm = | 0.893 | [5 empty] | Tr = | 10 | anos
Rh = | 0.097424 | m | 0.21173 |  |  |  | Tc = | 10 | minutos |  |  |  |  | h / v | h | v
n = | 0.015 | [5 empty] | I = | 126 | mm/h |  |  |  |  | 1 | 1 | 1
Q | 0.02456 | 0.027459 | 0.036841 | 0.071605 | 0.0757 | 0.08508 | 0.085962 | 0.095122 | 0.10635 | 0.1228 | 0.1504 | 0.17367 |  | c 1 = | 0.8 |  | Lp = | 6
v | 0.2823 | 0.31563 | 0.42346 | 0.82305 | 0.87012 | 0.97793 | 0.98806 | 1.0934 | 1.2224 | 1.4115 | 1.7288 | 1.9962 | 0.4 | c 2 = | 0.7 |  | Lt =
Altura | Declividades ( % ) | [12 empty] | c 3 = | 0.35 |  | Lv = | 3
do
Corte | 0.04 | 0.05 | 0.09 | 0.34 | 0.38 | 0.48 | 0.49 | 0.6 | 0.75 | 1 | 1.5 | 2 |  | Q s | Qc | L |  |  | H | Lt
( m ) | [13 empty] | 1.228 |  |  |  |  | ( auxiliares)
1 | 107.0483 | 119.6837 | 160.5725 | 312.0968 | 329.9451 | 370.8263 | 374.6691 | 414.5964 | 463.5328 | 535.2416 | 655.5344 | 756.946 |  |  | 0.00022943 | 535.2416 |  |  | 1 | 1
2 | 96.7126 | 108.128 | 145.0689 | 281.9633 | 298.0883 | 335.0224 | 338.4942 | 374.5664 | 418.778 | 483.5631 | 592.2415 | 683.8615 |  |  | 0.00025395 | 483.5631 |  |  | 2 | 2
2.5 | 92.2588 | 103.1484 | 138.3881 | 268.9782 | 284.3606 | 319.5937 | 322.9056 | 357.3166 | 399.4921 | 461.2938 | 564.9672 | 652.3679 |  |  | 0.00026621 | 461.2938 |  |  | 2.5 | 2.5
3 | 88.197 | 98.6073 | 132.2956 | 257.1364 | 271.8416 | 305.5235 | 308.6897 | 341.5857 | 381.9044 | 440.9852 | 540.0944 | 623.6473 |  |  | 0.00027847 | 440.9852 |  |  | 3 | 3
3.5 | 84.4779 | 94.4492 | 126.7168 | 246.2933 | 260.3784 | 292.64 | 295.6726 | 327.1815 | 365.8 | 422.3895 | 517.3193 | 597.3489 |  |  | 0.00029073 | 422.3895 |  |  | 3.5 | 3.5
4 | 81.0597 | 90.6275 | 121.5896 | 236.3276 | 249.8428 | 280.7991 | 283.709 | 313.9429 | 350.9989 | 405.2986 | 496.3873 | 573.1787 |  |  | 0.00030299 | 405.2986 |  |  | 4 | 4
5 | 74.9911 | 83.8426 | 112.4866 | 218.6347 | 231.138 | 259.7767 | 262.4688 | 290.4392 | 324.7209 | 374.9554 | 459.2247 | 530.267 |  |  | 0.00032751 | 374.9554 |  |  | 5 | 5
6 | 69.7678 | 78.0028 | 104.6517 | 203.4064 | 215.0388 | 241.6828 | 244.1873 | 270.2096 | 302.1035 | 348.8391 | 427.2389 | 493.3329 |  |  | 0.00035203 | 348.8391 |  |  | 6 | 6
7 | 65.2248 | 72.9235 | 97.8372 | 190.1613 | 201.0363 | 225.9453 | 228.2868 | 252.6145 | 282.4316 | 326.124 | 399.4187 | 461.2089 |  |  | 0.00037655 | 326.124 |  |  | 7 | 7
8 | 61.2373 | 68.4653 | 91.8559 | 178.5357 | 188.7459 | 212.1321 | 214.3304 | 237.1709 | 265.1651 | 306.1863 | 375 | 433.0128 |  |  | 0.00040107 | 306.1863 |  |  | 8 | 8
| L = | 3505.8327 |  | x | / ( | 0.8 | x Lp + | 0.7 | x Lt + | 0.35 | x Lv | )
| L = | Comprimento crítico ( m ) | [11 empty] | 1.228
| i = | Declividade da sarjeta ( % ) | [11 empty] | 3.5028e-05
| Lp = | Largura da pista ( m ) | [6 empty] | 6 |  |  |  |  | 3505.8327
| Lt = | Largura do talude ( m ) | [6 empty] | Variável
| Lv = | Distância do off-set a valeta de proteção ( m ) | [6 empty] | 3

## VZC-02.
PROJETO DE DRENAGEM
REMODELAÇÃO E DESVIOS FERROVIÁRIOS
PÁTIO 07
0
COMPRIMENTO CRÍTICO DA VALETA DE PÉ DE CORTE
TIPO: VALETA TRAPEZOIDAL VZC -02 - (0,40 x 0,30 (bxh) Talude 1:1)
Fórmula de Manning
Am = | 0.21 | m² | Área mínima |  |  |  | POSTO: |  | Belo Horizonte - MG
Pm = | 1.248 | [5 empty] | Tr = | 10 | anos
Rh = | 0.16827 | m | 0.30479 |  |  |  | Tc = | 10 | minutos |  |  |  |  | h / v | h | v
n = | 0.015 | [5 empty] | I = | 171.57 | mm/h |  |  |  |  | 1 | 1 | 1
Q | 0.13494 | 0.14152 | 0.14782 | 0.15385 | 0.15966 | 0.16526 | 0.17068 | 0.17594 | 0.18104 | 0.186 | 0.19083 | 0.19554 |  | c 1 = | 0.8 |  | Lp = | 3.2
v | 0.64256 | 0.67392 | 0.70389 | 0.73263 | 0.76028 | 0.78697 | 0.81278 | 0.83779 | 0.86208 | 0.8857 | 0.90871 | 0.93115 | 0.4 | c 2 = | 0.7 |  | Lt =
Altura | Declividades ( % ) | [12 empty] | c 3 = | 0.35 |  | Lv = | 3
do
Corte | 0.1 | 0.11 | 0.12 | 0.13 | 0.14 | 0.15 | 0.16 | 0.17 | 0.18 | 0.19 | 0.2 | 0.21 |  | Q s | Qc | L |  |  | H | Lt
( m ) | [13 empty] | 4.2671 |  |  |  |  | ( auxiliares)
1 | 656.3988 | 688.4368 | 719.0488 | 748.4097 | 776.6615 | 803.921 | 830.2861 | 855.8393 | 880.6514 | 904.7833 | 928.288 | 951.2122 |  |  | 0.00020557 | 2075.7152 |  |  | 1 | 1
2 | 564.6864 | 592.2481 | 618.5829 | 643.8415 | 668.1459 | 691.5967 | 714.278 | 736.2609 | 757.6063 | 778.3664 | 798.5871 | 818.3083 |  |  | 0.00023896 | 1785.6951 |  |  | 2 | 2
2.5 | 527.8132 | 553.5751 | 578.1904 | 601.7996 | 624.517 | 646.4365 | 667.6367 | 688.1842 | 708.1357 | 727.5403 | 746.4406 | 764.874 |  |  | 0.00025565 | 1669.0919 |  |  | 2.5 | 2.5
3 | 495.4604 | 519.6432 | 542.7496 | 564.9117 | 586.2366 | 606.8125 | 626.7133 | 646.0013 | 664.7298 | 682.945 | 700.6868 | 717.9903 |  |  | 0.00027235 | 1566.7832 |  |  | 3 | 3
3.5 | 466.8447 | 489.6308 | 511.4027 | 532.2848 | 552.3781 | 571.7656 | 590.517 | 608.691 | 626.3378 | 643.501 | 660.2181 | 676.5222 |  |  | 0.00028904 | 1476.2925 |  |  | 3.5 | 3.5
4 | 441.3539 | 462.8959 | 483.479 | 503.2209 | 522.217 | 540.546 | 558.2735 | 575.4551 | 592.1384 | 608.3644 | 624.1687 | 639.5826 |  |  | 0.00030573 | 1395.6837 |  |  | 4 | 4
5 | 397.9014 | 417.3225 | 435.8791 | 453.6774 | 470.8032 | 487.3277 | 503.3098 | 518.7999 | 533.8407 | 548.4692 | 562.7175 | 576.6139 |  |  | 0.00033912 | 1258.2746 |  |  | 5 | 5
6 | 362.238 | 379.9184 | 396.8118 | 413.0149 | 428.6058 | 443.6491 | 458.1988 | 472.3006 | 485.9933 | 499.3106 | 512.2819 | 524.9327 |  |  | 0.00037251 | 1145.4971 |  |  | 6 | 6
7 | 332.4417 | 348.6678 | 364.1716 | 379.0418 | 393.3503 | 407.1562 | 420.5092 | 433.4509 | 446.0173 | 458.2392 | 470.1435 | 481.7538 |  |  | 0.0004059 | 1051.2729 |  |  | 7 | 7
8 | 307.1747 | 322.1675 | 336.493 | 350.233 | 363.454 | 376.2106 | 388.5486 | 400.5068 | 412.1181 | 423.4111 | 434.4106 | 445.1384 |  |  | 0.00043928 | 971.3716 |  |  | 8 | 8
| L = | 8946.3324 |  | x | / ( | 0.8 | x Lp + | 0.7 | x Lt + | 0.35 | x Lv | )
| 0.1: L =; 0.11: Comprimento crítico ( m ) |  | 4.2671
| 0.1: i =; 0.11: Declividade da sarjeta ( % ) |  | 4.7696e-05
| 0.1: Lp =; 0.11: Largura da pista ( m ); 0.18: 3.2 |  | 8946.3324
| Lt = | Largura do talude ( m ) | [6 empty] | Variável
| Lv = | Distância do off-set a valeta de proteção ( m ) | [6 empty] | 3

## canaleta entre vias
PROJETO DE DRENAGEM
REMODELAÇÃO E DESVIOS FERROVIÁRIOS
PÁTIO 07
COMPRIMENTO CRÍTICO DA CANALETA ENTRE VIAS
TIPO: CRG - 01 - 0,35 x 0,50 (bxh)
Fórmula de Manning
Am = | 0.175 | m² |  |  |  |  | POSTO: |  | Belo Horizonte - MG
Pm = | 1.2 | m |  |  |  |  | Tr = | 10 | anos
Rh = | 0.14583 | m | 0.27706 |  |  |  | Tc = | 10 | minutos
n = | 0.015 | [5 empty] | I = | 171.57 | mm/h
0.4
| Declividades ( % ) | [12 empty] | c 1= | 0.5 |  | l 1= | 6.3
Geometria | [13 empty] | c 1= | 0.5 |  | l 2= | 6.3
| 0.1 | 0.11 | 0.12 | 0.13 | 0.14 | 0.15 | 0.16 | 0.17 | 0.18 | 0.19 | 0.2 | 0.48
Tangente | 680.3326 | 713.5389 | 745.267 | 775.6985 | 804.9804 | 833.2339 | 860.5602 | 887.0452 | 912.762 | 937.7738 | 962.1356 | 1490.5341 |  | Q s | Qc | L
3.2323
Curva | 680.3326 | 713.5389 | 745.267 | 775.6985 | 804.9804 | 833.2339 | 860.5602 | 887.0452 | 912.762 | 937.7738 | 962.1356 | 1490.5341 |  |  | 0.00015024 | 2151.4006
[15 empty] | 0.00015024 | 2151.4006
Q (m³/s) | 0.10222 | 0.1072 | 0.11197 | 0.11654 | 0.12094 | 0.12519 | 0.12929 | 0.13327 | 0.13714 | 0.14089 | 0.14455 | 0.22394
v (m/s) | 0.58409 | 0.6126 | 0.63984 | 0.66597 | 0.6911 | 0.71536 | 0.73882 | 0.76156 | 0.78364 | 0.80511 | 0.82603 | 1.2797
| L = | 6776.912 |  | x | / ( | 0.5 | x Lp )
| 0.1: L =; 0.11: Comprimento crítico ( m ) |  | 3.2323
| 0.1: i =; 0.11: Declividade da sarjeta ( % ) |  | 4.7696e-05
| 0.1: Lp =; 0.11: Largura da pista - em tangente ( m ); 0.18: 6.3 |  | 6776.912
| Lp = | Largura da pista - em curva ( m ) | [6 empty] | 6.3

## MF-02 (hidden)
PROJETO DE DRENAGEM
TERMINAL FERROVIÁRIO DA PONTA DA MADEIRA
PÁTIO DE RECEPÇÃO, CLASSIFICAÇÃO E FORMAÇÃO
COMPRIMENTO CRÍTICO DE SARJETA DE ATERRO
TIPO: MF-02
Fórmula de Manning
Am = | 0.082 | m² |  |  |  |  | POSTO: |  | São Luís - MA
Pm = | 0.94 | m |  |  |  |  | Tr = | 10 | anos
Rh = | 0.087234 | m | 0.19669 |  |  |  | Tc = | 10 | minutos
n = | 0.015 | [5 empty] | I = | 126 | mm/h
0.4
| Declividades ( % ) | [12 empty] | c 1= | 0.8 |  | l 1= | 3.2
Geometria | [13 empty] | c 1= | 0.8 |  | l 2= | 6.4
| 0.1 | 0.11 | 0.12 | 0.13 | 0.14 | 0.15 | 0.16 | 0.17 | 0.18 | 0.19 | 0.2 | 0.48
Tangente | 379.1909 | 397.6988 | 415.3829 | 432.3442 | 448.6648 | 464.4122 | 479.6428 | 494.4045 | 508.738 | 522.6786 | 536.257 | 830.7657 |  | Q s | Qc | L
1.0753
Curva | 189.5955 | 198.8494 | 207.6914 | 216.1721 | 224.3324 | 232.2061 | 239.8214 | 247.2022 | 254.369 | 261.3393 | 268.1285 | 415.3829 |  |  | 8.9672e-05 | 1199.107
[15 empty] | 0.00017934 | 599.5535
Q (m³/s) | 0.034003 | 0.035662 | 0.037248 | 0.038769 | 0.040233 | 0.041645 | 0.04301 | 0.044334 | 0.045619 | 0.046869 | 0.048087 | 0.074496
v (m/s) | 0.41467 | 0.43491 | 0.45424 | 0.47279 | 0.49064 | 0.50786 | 0.52452 | 0.54066 | 0.55633 | 0.57158 | 0.58643 | 0.90849
| L = | 3069.714 |  | x | / ( | 0.8 | x Lp )
| 0.1: L =; 0.11: Comprimento crítico ( m ) |  | 1.0753
| 0.1: i =; 0.11: Declividade da sarjeta ( % ) |  | 3.5028e-05
| 0.1: Lp =; 0.11: Largura da pista - em tangente ( m ); 0.18: 3.2 |  | 3069.714
| Lp = | Largura da pista - em curva ( m ) | [6 empty] | 6.4

## Calha Ø 0,30(E) (2) (hidden)
COMPRIMENTO CRÍTICO DE CANALETA DE CORTE
( Em Tangente )
TIPO: 1/2 CALHA Ø 0,30 m
Fórmula de Manning
Am = | 0.03 | m² |  |  |  |  | POSTO: |  | BARBACENA-MG
Pm = | 0.5 | m |  |  |  |  | Tr = | 10 | anos
Rh = | 0.06 | m | 0.15326 |  |  |  | Tc = | 5 | minutos
n = | 0.015 | [5 empty] | I = | 252.52 | mm/h
Declividades ( % )
| 0.5 | 1 | 1.5 | 2 | 2.25 | 2.5 | 3 | 4 | 4 | 6 | 7 | 8
Q (m³/s) | 0.021675 | 0.030652 | 0.037541 | 0.043349 | 0.045979 | 0.048466 | 0.053091 | 0.061305 | 0.061305 | 0.075083 | 0.081099 | 0.086698 | Capacidade de Vazão do Dispositivo
v (m/s) | 0.72248 | 1.0217 | 1.2514 | 1.445 | 1.5326 | 1.6155 | 1.7697 | 2.0435 | 2.0435 | 2.5028 | 2.7033 | 2.8899 | Velocidade
Q = | 0,278 x C x I x A |  |  | Vazão Contribuiente
Constante |  | 0.278
C - Coeficiente |  | 0.3
I - Intensidade |  | 252.52 |  | mm/h
A - Área |  | 0.0022 |  | km²
Q = | 0.046332 | m³/s |  | Vazão Contribuiente

## Q Específica (hidden)
PROJETO DE DRENAGEM
Ferrovia Patrocínio
Macaúbas - Patrocínio
#REF!
COMPRIMENTO CRÍTICO DE SARJETA DE PLATAFORMA
( em Corte )
TIPO: SPC
Fórmula de Manning
Am = | 0.2275 | m² |  |  |  |  | POSTO: |  | Catalão - GO
Pm = | 1.4055 | m |  |  |  |  | Tr = | 25 | anos
Rh = | 0.16186 | m | 0.29701 |  |  |  | Tc = | 5 | minutos |  |  |  |  | h / v | h | v
n = | 0.015 | [5 empty] | I = | 207.72 | mm/h |  |  |  |  | 1 | 1 | 1
Q | 0.063705 | 0.10073 | 0.14245 | 0.20145 | 0.24673 | 0.2849 | 0.31852 | 0.34893 | 0.37688 | 0.4029 | 0.42734 | 0.45046 |  | c 1 = | 0.4 |  | Lp = | 4
v | 0.28002 | 0.44275 | 0.62615 | 0.8855 | 1.0845 | 1.2523 | 1.4001 | 1.5337 | 1.6566 | 1.771 | 1.8784 | 1.98 | 0.4 | c 2 = | 0.5 |  | Lt =
Altura | Declividades ( % ) | [12 empty] | c 3 = | 0.4 |  | Lv = | 3
do
Corte | 0.02 | 0.05 | 0.1 | 0.2 | 0.3 | 0.4 | 0.5 | 0.6 | 0.7 | 0.8 | 0.9 | 1 |  | Q s | Qc (m) | L | Extensão | Q | H | Lt
( m ) | [13 empty] | 4.5046 | ( por m ) |  | Contribuinte | Específica | ( auxiliares)
1 | 334.299 | 528.5732 | 747.5154 | 1057.1464 | 1294.7346 | 1495.0307 | 1671.4952 | 1831.0312 | 1977.7398 | 2114.2927 | 2242.5461 | 2363.8512 |  |  | 0.00019056 | 2363.8512 | 100 | 0.019056 | 1 | 1
2 | 290.3123 | 459.0241 | 649.1581 | 918.0482 | 1124.3748 | 1298.3162 | 1451.5616 | 1590.1061 | 1717.5109 | 1836.0963 | 1947.4743 | 2052.8181 |  |  | 0.00021944 | 2052.8181 | 1 | 0.00021944 | 2 | 2
2.5 | 272.3918 | 430.6893 | 609.0866 | 861.3785 | 1054.9689 | 1218.1732 | 1361.959 | 1491.9514 | 1611.4917 | 1722.7571 | 1827.2598 | 1926.1009 |  |  | 0.00023387 | 1926.1009 | 1 | 0.00023387 | 2.5 | 2.5
3 | 256.5551 | 405.6492 | 573.6746 | 811.2984 | 993.6335 | 1147.3492 | 1282.7754 | 1405.21 | 1517.8003 | 1622.5968 | 1721.0238 | 1814.1183 |  |  | 0.00024831 | 1814.1183 | 1 | 0.00024831 | 3 | 3
3.5 | 242.4586 | 383.3608 | 542.154 | 766.7215 | 939.0383 | 1084.308 | 1212.2932 | 1328.0007 | 1434.4047 | 1533.4431 | 1626.462 | 1714.4415 |  |  | 0.00026275 | 1714.4415 | 1 | 0.00026275 | 3.5 | 3.5
4 | 229.8306 | 363.3941 | 513.9168 | 726.7881 | 890.13 | 1027.8336 | 1149.1529 | 1258.834 | 1359.6961 | 1453.5763 | 1541.7504 | 1625.1477 |  |  | 0.00027718 | 1625.1477 | 1 | 0.00027718 | 4 | 4
5 | 208.1485 | 329.1116 | 465.4341 | 658.2232 | 806.1555 | 930.8682 | 1040.7423 | 1140.076 | 1231.4229 | 1316.4464 | 1396.3023 | 1471.8318 |  |  | 0.00030605 | 1471.8318 | 1 | 0.00030605 | 5 | 5
6 | 190.2046 | 300.7399 | 425.3105 | 601.4798 | 736.6593 | 850.6209 | 951.0231 | 1041.7936 | 1125.2657 | 1202.9597 | 1275.9314 | 1344.9498 |  |  | 0.00033493 | 1344.9498 | 1 | 0.00033493 | 6 | 6
7 | 175.109 | 276.8717 | 391.5557 | 553.7433 | 678.1943 | 783.1113 | 875.5451 | 959.1116 | 1035.9589 | 1107.4867 | 1174.667 | 1238.2077 |  |  | 0.0003638 | 1238.2077 | 1 | 0.0003638 | 7 | 7
8 | 162.2334 | 256.5135 | 362.7648 | 513.0269 | 628.3271 | 725.5296 | 811.1668 | 888.5887 | 959.7855 | 1026.0538 | 1088.2944 | 1147.1631 |  |  | 0.00039267 | 1147.1631 | 1 | 0.00039267 | 8 | 8
0.094868
| L = | 7800.7088 |  | x | / ( | 0.4 | x Lp + | 0.5 | x Lt + | 0.4 | x Lv | ) |  | 0.42734
| 0.02: L =; 0.05: Comprimento crítico ( m ) |  | 4.5046
| 0.02: i =; 0.05: Declividade da sarjeta ( % ) |  | 5.7746e-05
| 0.02: Lp =; 0.05: Largura da Sem-Plataforma ( m ); 0.7: 4 |  | 7800.7088
| Lt = | Largura do talude ( m ) | [6 empty] | Variável
| Lv = | Distância do off-set a valeta de proteção ( m ) | [6 empty] | 3

## SCA_3ªFaixa (hidden)
PROJETO DE DRENAGEM
Rodovia: MG-424
Trecho: Entroncamento MG-010 - Sete Lagoas
COMPRIMENTO CRÍTICO DE SARJETA DE ATERRO
TIPO: SCA-50/15
Fórmula de Manning
Am = | 0.0375 | m² |  |  |  |  | POSTO: |  | Sete Lagoas - MG
Pm = | 0.636 | m |  |  |  |  | Tr = | 10 | anos
Rh = | 0.058962 | m | 0.15149 |  |  |  | Tc = | 5 | minutos
n = | 0.015 | [5 empty] | I = | 148.68 | mm/h
0.4
| Declividades ( % ) | [12 empty] | c 1= | 0.9 |  | l 1= | 6.1
Geometria | [13 empty] | c 1= | 0.9 |  | l 2= | 12.2
| 0.5 | 1 | 1.5 | 2 | 2.5 | 3 | 3.5 | 4 | 4.5 | 5 | 6 | 7 |  | c 1= | 0.9 |  | l 3= | 8.7
[14 empty] | c 1= | 0.9 |  | l 4= | 14.8
Tangente | 118.0152 | 166.8987 | 204.4084 | 236.0305 | 263.8901 | 289.0771 | 312.239 | 333.7975 | 354.0457 | 373.197 | 408.8168 | 441.5726 |  | Q s | Qc | L
0.37872
Curva | 59.0076 | 83.4494 | 102.2042 | 118.0152 | 131.945 | 144.5386 | 156.1195 | 166.8987 | 177.0229 | 186.5985 | 204.4084 | 220.7863 |  |  | 0.00022692 | 166.8987
[15 empty] | 0.00045384 | 83.4494
3as Faixas Tangente | 82.7463 | 117.021 | 143.3208 | 165.4926 | 185.0264 | 202.6863 | 218.9262 | 234.0419 | 248.2389 | 261.6668 | 286.6416 | 309.6084 |  |  | 0.00032364 | 117.021
3as Faixas Curva | 48.6414 | 68.7893 | 84.2494 | 97.2828 | 108.7655 | 119.1466 | 128.6931 | 137.5787 | 145.9242 | 153.8177 | 168.4988 | 181.9995 |  |  | 0.00055056 | 68.7893
Q (m³/s) | 0.02678 | 0.037872 | 0.046384 | 0.05356 | 0.059882 | 0.065597 | 0.070853 | 0.075745 | 0.080339 | 0.084685 | 0.092768 | 0.1002
v (m/s) | 0.71413 | 1.0099 | 1.2369 | 1.4283 | 1.5968 | 1.7493 | 1.8894 | 2.0199 | 2.1424 | 2.2583 | 2.4738 | 2.672
| L = | 916.2741 |  | x | / ( | 0.9 | x Lp )
| L = | Comprimento crítico ( m ) | [11 empty] | 0.37872
| i = | Declividade da sarjeta ( % ) | [11 empty] | 4.1333e-05
| Lp = | Largura da pista - em tangente ( m ) | [6 empty] | 6.1 |  |  |  |  | 916.2741
| Lp = | Largura da pista - em curva ( m ) | [6 empty] | 12.2
| Lp = | Largura da pista - 3as Faixas em tangente ( m ) | [6 empty] | 8.7
| Lp = | Largura da pista - 3as Faixas em curva ( m ) | [6 empty] | 14.8

## SCC_70-15=PS (hidden)
PROJETO DE DRENAGEM
Rodovia: MG-424
Trecho: Entroncamento MG-010 - Sete Lagoas
#REF!
COMPRIMENTO CRÍTICO DE SARJETA DE CORTE
( Em Tangente )
TIPO: SCC - 70/15
Fórmula de Manning
Am = | 0.0525 | m² |  |  |  |  | POSTO: |  | Sete Lagoas - MG
Pm = | 0.7822 | m |  |  |  |  | Tr = | 10 | anos
Rh = | 0.067118 | m | 0.16516 |  |  |  | Tc = | 5 | minutos |  |  |  |  | h / v | h | v
n = | 0.015 | [5 empty] | I = | 148.68 | mm/h |  |  |  |  | 1 | 1 | 1
Q | 0.028902 | 0.040874 | 0.057805 | 0.070796 | 0.081748 | 0.091397 | 0.10012 | 0.10814 | 0.11561 | 0.12926 | 0.14159 | 0.15294 |  | c 1 = | 0.9 |  | Lp = | 6.1
v | 0.55052 | 0.77855 | 1.101 | 1.3485 | 1.5571 | 1.7409 | 1.9071 | 2.0599 | 2.2021 | 2.462 | 2.697 | 2.9131 | 0.4 | c 2 = | 0.6 |  | Lt =
Altura | Declividades ( % ) | [12 empty] | c 3 = | 0.35 |  | Lv = | 3
do
Corte | 0.25 | 0.5 | 1 | 1.5 | 2 | 2.5 | 3 | 3.5 | 4 | 5 | 6 | 7 |  | Q s | Qc | L |  |  | H | Lt
( m ) | [13 empty] | 0.57805 |  |  |  |  | ( auxiliares)
1 | 97.9347 | 138.5007 | 195.8695 | 239.8902 | 277.0013 | 309.6969 | 339.2559 | 366.4383 | 391.739 | 437.9775 | 479.7803 | 518.222 |  |  | 0.00029512 | 195.8695 |  |  | 1 | 1
2 | 90.3429 | 127.7642 | 180.6858 | 221.294 | 255.5283 | 285.6894 | 312.957 | 338.0322 | 361.3716 | 404.0258 | 442.5881 | 478.0497 |  |  | 0.00031992 | 180.6858 |  |  | 2 | 2
2.5 | 86.9719 | 122.9968 | 173.9438 | 213.0368 | 245.9937 | 275.0293 | 301.2795 | 325.4191 | 347.8876 | 388.9502 | 426.0736 | 460.2121 |  |  | 0.00033232 | 173.9438 |  |  | 2.5 | 2.5
3 | 83.8434 | 118.5725 | 167.6868 | 205.3736 | 237.145 | 265.1362 | 290.4421 | 313.7133 | 335.3737 | 374.9592 | 410.7472 | 443.6577 |  |  | 0.00034472 | 167.6868 |  |  | 3 | 3
3.5 | 80.9322 | 114.4554 | 161.8644 | 198.2426 | 228.9108 | 255.9301 | 280.3573 | 302.8205 | 323.7288 | 361.9398 | 396.4851 | 428.2529 |  |  | 0.00035712 | 161.8644 |  |  | 3.5 | 3.5
4 | 78.2163 | 110.6146 | 156.4327 | 191.5901 | 221.2292 | 247.3418 | 270.9494 | 292.6588 | 312.8654 | 349.7941 | 383.1803 | 413.882 |  |  | 0.00036952 | 156.4327 |  |  | 4 | 4
5 | 73.2971 | 103.6577 | 146.5942 | 179.5404 | 207.3154 | 231.7857 | 253.9085 | 274.2525 | 293.1883 | 327.7945 | 359.0809 | 387.8517 |  |  | 0.00039432 | 146.5942 |  |  | 5 | 5
6 | 68.96 | 97.5241 | 137.9199 | 168.9167 | 195.0483 | 218.0706 | 238.8843 | 258.0246 | 275.8399 | 308.3984 | 337.8335 | 364.9019 |  |  | 0.00041912 | 137.9199 |  |  | 6 | 6
7 | 65.1075 | 92.0759 | 130.2149 | 159.4801 | 184.1517 | 205.8879 | 225.5389 | 243.6098 | 260.4298 | 291.1694 | 318.9601 | 344.5163 |  |  | 0.00044392 | 130.2149 |  |  | 7 | 7
8 | 61.6626 | 87.2041 | 123.3252 | 151.042 | 174.4082 | 194.9943 | 213.6056 | 230.7204 | 246.6505 | 275.7636 | 302.0839 | 326.2879 |  |  | 0.00046872 | 123.3252 |  |  | 8 | 8
| L = | 1398.5082 |  | x | / ( | 0.9 | x Lp + | 0.6 | x Lt + | 0.35 | x Lv | )
| L = | Comprimento crítico ( m ) | [11 empty] | 0.57805
| i = | Declividade da sarjeta ( % ) | [11 empty] | 4.1333e-05
| Lp = | Largura da pista ( m ) | [6 empty] | 6.1 |  |  |  |  | 1398.5082
| Lt = | Largura do talude ( m ) | [6 empty] | Variável
| Lv = | Distância do off-set a valeta de proteção ( m ) | [6 empty] | 3
PROJETO DE DRENAGEM
Rodovia: MG-424
Trecho: Entroncamento MG-010 - Sete Lagoas
#REF!
COMPRIMENTO CRÍTICO DE SARJETA DE CORTE
( Em Curva - Bordo Interno )
TIPO: SCC - 70/15
Fórmula de Manning
Am = | 0.0525 | m² |  |  |  |  | POSTO: |  | Sete Lagoas - MG | [6 empty] | EM CURVA
Pm = | 0.7822 | m |  |  |  |  | Tr = | 10 | anos
Rh = | 0.067118 | m | 0.16516 |  |  |  | Tc = | 5 | minutos |  |  |  |  | h / v | h | v
n = | 0.015 | [5 empty] | I = | 148.68 | mm/h |  |  |  |  | 1 | 1 | 1
Q | 0.028902 | 0.040874 | 0.057805 | 0.070796 | 0.081748 | 0.091397 | 0.10012 | 0.10814 | 0.11561 | 0.12926 | 0.14159 | 0.15294 |  | c 1 = | 0.9 |  | Lp = | 12.2
v | 0.55052 | 0.77855 | 1.101 | 1.3485 | 1.5571 | 1.7409 | 1.9071 | 2.0599 | 2.2021 | 2.462 | 2.697 | 2.9131 | 0.4 | c 2 = | 0.6 |  | Lt = | 0
Altura | Declividades ( % ) | [12 empty] | c 3 = | 0.35 |  | Lv = | 3
do
Corte | 0.25 | 0.5 | 1 | 1.5 | 2 | 2.5 | 3 | 3.5 | 4 | 5 | 6 | 7 |  | Q s | Qc | L |  |  | H | Lt
( m ) | [13 empty] | 0.57805 |  |  |  |  | ( auxiliares)
1 | 55.3645 | 78.2973 | 110.7291 | 135.6149 | 156.5946 | 175.078 | 191.7884 | 207.1551 | 221.4582 | 247.5977 | 271.2297 | 292.9616 |  |  | 0.00052204 | 110.7291 |  |  | 1 | 1
2 | 52.8537 | 74.7464 | 105.7073 | 129.4645 | 149.4928 | 167.138 | 183.0905 | 197.7603 | 211.4147 | 236.3688 | 258.9291 | 279.6754 |  |  | 0.00054684 | 105.7073 |  |  | 2 | 2
2.5 | 51.6818 | 73.089 | 103.3635 | 126.5939 | 146.1781 | 163.4321 | 179.0308 | 193.3754 | 206.727 | 231.1278 | 253.1878 | 273.4741 |  |  | 0.00055924 | 103.3635 |  |  | 2.5 | 2.5
3 | 50.5607 | 71.5036 | 101.1213 | 123.8479 | 143.0072 | 159.8869 | 175.1473 | 189.1807 | 202.2427 | 226.1142 | 247.6957 | 267.5419 |  |  | 0.00057164 | 101.1213 |  |  | 3 | 3
3.5 | 49.4872 | 69.9855 | 98.9744 | 121.2184 | 139.9709 | 156.4923 | 171.4287 | 185.1641 | 197.9488 | 221.3135 | 242.4368 | 261.8616 |  |  | 0.00058404 | 98.9744 |  |  | 3.5 | 3.5
4 | 48.4584 | 68.5305 | 96.9167 | 118.6983 | 137.0609 | 153.2388 | 167.8647 | 181.3146 | 193.8334 | 216.7124 | 237.3965 | 256.4175 |  |  | 0.00059644 | 96.9167 |  |  | 4 | 4
5 | 46.5239 | 65.7947 | 93.0478 | 113.9598 | 131.5894 | 147.1215 | 161.1635 | 174.0765 | 186.0956 | 208.0612 | 227.9196 | 246.1813 |  |  | 0.00062124 | 93.0478 |  |  | 5 | 5
6 | 44.7379 | 63.269 | 89.4759 | 109.5851 | 126.538 | 141.4738 | 154.9768 | 167.3941 | 178.9518 | 200.0742 | 219.1703 | 236.731 |  |  | 0.00064604 | 89.4759 |  |  | 6 | 6
7 | 43.084 | 60.93 | 86.1681 | 105.5339 | 121.8601 | 136.2437 | 149.2475 | 161.2057 | 172.3362 | 192.6777 | 211.0679 | 227.9794 |  |  | 0.00067084 | 86.1681 |  |  | 7 | 7
8 | 41.5481 | 58.7579 | 83.0962 | 101.7716 | 117.5157 | 131.3866 | 143.9268 | 155.4587 | 166.1923 | 185.8086 | 203.5432 | 219.8518 |  |  | 0.00069564 | 83.0962 |  |  | 8 | 8
| L = | 1398.5082 |  | x | / ( | 0.9 | x Lp + | 0.6 | x Lt + | 0.35 | x Lv | )
| L = | Comprimento crítico ( m ) | [11 empty] | 0.57805
| i = | Declividade da sarjeta ( % ) | [11 empty] | 4.1333e-05
| Lp = | Largura da pista ( m ) | [6 empty] | 12.2 |  |  |  |  | 1398.5082
| Lt = | Largura do talude ( m ) | [6 empty] | Variável
| Lv = | Distância do off-set a valeta de proteção ( m ) | [6 empty] | 3
PROJETO DE DRENAGEM
Rodovia: MG-424
Trecho: Entroncamento MG-010 - Sete Lagoas
#REF!
COMPRIMENTO CRÍTICO DE SARJETA DE CORTE
( Em Curva - Bordo Externo )
TIPO: SCC - 70/15
Fórmula de Manning
Am = | 0.0525 | m² |  |  |  |  | POSTO: |  | Sete Lagoas - MG | [6 empty] | EM CURVA
Pm = | 0.7822 | m |  |  |  |  | Tr = | 10 | anos
Rh = | 0.067118 | m | 0.16516 |  |  |  | Tc = | 5 | minutos |  |  |  |  | h / v | h | v
n = | 0.015 | [5 empty] | I = | 148.68 | mm/h |  |  |  |  | 1 | 1 | 1
[14 empty] | c 1 = | 0.9 |  | Lp = | 0
[13 empty] | 0.4 | c 2 = | 0.6 |  | Lt = | 0
Altura | Declividades ( % ) | [12 empty] | c 3 = | 0.35 |  | Lv = | 3
do
Corte | 0.25 | 0.5 | 1 | 1.5 | 2 | 2.5 | 3 | 3.5 | 4 | 5 | 6 | 7 |  | Q s | Qc | L |  |  | H | Lt
( m ) | [13 empty] | 0.57805 |  |  |  |  | ( auxiliares)
1 | 423.7904 | 599.3301 | 847.5807 | 1038.0702 | 1198.6602 | 1340.1428 | 1468.0529 | 1585.6784 | 1695.1615 | 1895.2482 | 2076.1403 | 2242.4879 |  |  | 6.82e-05 | 847.5807 |  |  | 1 | 1
2 | 310.7796 | 439.5087 | 621.5592 | 761.2515 | 879.0175 | 982.7714 | 1076.5721 | 1162.8308 | 1243.1184 | 1389.8486 | 1522.5029 | 1644.4911 |  |  | 9.2999e-05 | 621.5592 |  |  | 2 | 2
2.5 | 274.2173 | 387.8018 | 548.4346 | 671.6925 | 775.6036 | 867.1512 | 949.9166 | 1026.0272 | 1096.8692 | 1226.337 | 1343.3849 | 1451.0216 |  |  | 0.0001054 | 548.4346 |  |  | 2.5 | 2.5
3 | 245.3523 | 346.9806 | 490.7046 | 600.988 | 693.9612 | 775.8722 | 849.9254 | 918.0243 | 981.4093 | 1097.2489 | 1201.976 | 1298.2824 |  |  | 0.0001178 | 490.7046 |  |  | 3 | 3
3.5 | 221.9854 | 313.9348 | 443.9709 | 543.751 | 627.8696 | 701.9796 | 768.9801 | 830.5934 | 887.9417 | 992.749 | 1087.5021 | 1174.6365 |  |  | 0.0001302 | 443.9709 |  |  | 3.5 | 3.5
4 | 202.6824 | 286.6361 | 405.3647 | 496.4683 | 573.2723 | 640.9379 | 702.1123 | 758.3679 | 810.7294 | 906.423 | 992.9367 | 1072.4942 |  |  | 0.0001426 | 405.3647 |  |  | 4 | 4
5 | 172.6553 | 244.1715 | 345.3107 | 422.9175 | 488.343 | 545.9841 | 598.0956 | 646.0171 | 690.6213 | 772.1381 | 845.8349 | 913.6062 |  |  | 0.0001674 | 345.3107 |  |  | 5 | 5
6 | 150.3772 | 212.6655 | 300.7545 | 368.3475 | 425.331 | 475.5345 | 520.922 | 562.6601 | 601.5089 | 672.5074 | 736.695 | 795.7215 |  |  | 0.0001922 | 300.7545 |  |  | 6 | 6
7 | 133.1913 | 188.3609 | 266.3825 | 326.2506 | 376.7218 | 421.1877 | 461.3881 | 498.3561 | 532.765 | 595.6494 | 652.5012 | 704.7819 |  |  | 0.000217 | 266.3825 |  |  | 7 | 7
8 | 119.5306 | 169.0418 | 239.0612 | 292.789 | 338.0836 | 377.989 | 414.0662 | 447.2426 | 478.1225 | 534.5572 | 585.578 | 632.4966 |  |  | 0.0002418 | 239.0612 |  |  | 8 | 8
| L = | 1398.5082 |  | x | / ( | 0.9 | x Lp + | 0.6 | x Lt + | 0.35 | x Lv | )
| L = | Comprimento crítico ( m ) | [11 empty] | 0.57805
| i = | Declividade da sarjeta ( % ) | [11 empty] | 4.1333e-05
| Lp = | Largura da pista ( m ) | [6 empty] | 0 |  |  |  |  | 1398.5082
| Lt = | Largura do talude ( m ) | [6 empty] | Variável
| Lv = | Distância do off-set a valeta de proteção ( m ) | [6 empty] | 3

## SBA-02_BANQUETA-ATERRO (hidden)
PROJETO DE DRENAGEM
Rodovia: MG-424
Trecho: Entroncamento MG-010 - Sete Lagoas
#REF!
COMPRIMENTO CRÍTICO DE SARJETA DE BANQUETA EM ATERRO
TIPO: SBA - 02
Fórmula de Manning
Am = | 0.27 | m² |  |  |  |  | POSTO: |  | Sete Lagoas - MG
Pm = | 1.4485 | m |  |  |  |  | Tr = | 10 | anos
Rh = | 0.1864 | m | 0.32631 |  |  |  | Tc = | 5 | minutos |  |  |  |  | h / v | h | v
n = | 0.015 | [5 empty] | I = | 148.68 | mm/h |  |  |  |  | 1.5 | 3 | 2
Q | 0.29368 | 0.41532 | 0.58736 | 0.71936 | 0.83065 | 0.92869 | 1.0173 | 1.0988 | 1.1747 | 1.3134 | 1.4387 | 1.554 |  | cb = | 0.6 |  | Lb = | 4
v | 1.0877 | 1.5382 | 2.1754 | 2.6643 | 3.0765 | 3.4396 | 3.7679 | 4.0698 | 4.3508 | 4.8643 | 5.3286 | 5.7556 | 0.4 | ct = | 0.35 |  | Lt =
Altura | Declividades ( % )
do
Talude | 0.25 | 0.5 | 1 | 1.5 | 2 | 2.5 | 3 | 3.5 | 4 | 5 | 6 | 7 |  | Q s | Qc | L |  |  | H | Lt
( m ) | [13 empty] | 5.8736 |  |  |  |  | ( auxiliares)
1 | 2429.1228 | 3435.2984 | 4858.2456 | 5950.1113 | 6870.5968 | 7681.5607 | 8414.7282 | 9088.9452 | 9716.4911 | 10863.3673 | 11900.2227 | 12853.7096 |  |  | 0.0001209 | 4858.2456 |  |  | 1 | 1.5
2 | 2059.4737 | 2912.5356 | 4118.9473 | 5044.6596 | 5825.0712 | 6512.6276 | 7134.226 | 7705.8448 | 8237.8947 | 9210.2462 | 10089.3192 | 10897.7103 |  |  | 0.0001426 | 4118.9473 |  |  | 2 | 3
2.5 | 1913.8543 | 2706.5987 | 3827.7086 | 4687.9665 | 5413.1975 | 6052.1387 | 6629.7858 | 7160.9871 | 7655.4173 | 8559.0167 | 9375.933 | 10127.1651 |  |  | 0.00015345 | 3827.7086 |  |  | 2.5 | 3.75
3 | 1787.4677 | 2527.8611 | 3574.9354 | 4378.3838 | 5055.7221 | 5652.4692 | 6191.9698 | 6688.0918 | 7149.8708 | 7993.7986 | 8756.7676 | 9458.3901 |  |  | 0.0001643 | 3574.9354 |  |  | 3 | 4.5
3.5 | 1676.7396 | 2371.2679 | 3353.4792 | 4107.1565 | 4742.5358 | 5302.3162 | 5808.3964 | 6273.7852 | 6706.9585 | 7498.6075 | 8214.313 | 8872.4721 |  |  | 0.00017515 | 3353.4792 |  |  | 3.5 | 5.25
4 | 1578.9298 | 2232.9439 | 3157.8596 | 3867.5724 | 4465.8879 | 4993.0145 | 5469.5733 | 5907.8144 | 6315.7192 | 7061.1888 | 7735.1447 | 8354.9112 |  |  | 0.000186 | 3157.8596 |  |  | 4 | 6
5 | 1413.967 | 1999.6513 | 2827.934 | 3463.4976 | 3999.3026 | 4471.3562 | 4898.1253 | 5290.58 | 5655.868 | 6323.4526 | 6926.9953 | 7482.01 |  |  | 0.0002077 | 2827.934 |  |  | 5 | 7.5
6 | 1280.2134 | 1810.4951 | 2560.4267 | 3135.8695 | 3620.9902 | 4048.3901 | 4434.7892 | 4790.1198 | 5120.8534 | 5725.2882 | 6271.739 | 6774.2523 |  |  | 0.0002294 | 2560.4267 |  |  | 6 | 9
7 | 1169.5776 | 1654.0326 | 2339.1553 | 2864.8684 | 3308.0651 | 3698.5292 | 4051.5358 | 4376.1588 | 4678.3105 | 5230.5102 | 5729.7368 | 6188.8231 |  |  | 0.0002511 | 2339.1553 |  |  | 7 | 10.5
8 | 1076.5431 | 1522.4618 | 2153.0861 | 2636.9812 | 3044.9236 | 3404.328 | 3729.2545 | 4028.0553 | 4306.1722 | 4814.4469 | 5273.9623 | 5696.5304 |  |  | 0.0002728 | 2153.0861 |  |  | 8 | 12
| L = | 14210.3683 |  | x | / ( | 0.6 | x Lt + | 0.35 | x Lb | )
| L = | Comprimento crítico ( m ) | [11 empty] | 5.8736
| i = | Declividade da sarjeta ( % ) | [11 empty] | 4.1333e-05
| Lt = | Largura do talude ( m ) | [6 empty] | Variável |  |  |  |  | 14210.3683
| Lb = | Largura da banqueta ( m ) | [6 empty] | 4

## VZC-01_BANQUETA-CORTE (hidden)
PROJETO DE DRENAGEM
TERMINAL FERROVIÁRIO DA PONTA DA MADEIRA
PÁTIO DE RECEPÇÃO, CLASSIFICAÇÃO E FORMAÇÃO
#REF!
COMPRIMENTO CRÍTICO DE VALETA DE BANQUETA EM CORTE E ATERRO
TIPO: VZC-01 - 0,30 x 0,30 (bxh)
Fórmula de Manning
Am = | 0.154 | m² |  |  |  |  | POSTO: |  | São Luís - MA
Pm = | 1.064 | m |  |  |  |  | Tr = | 10 | anos
Rh = | 0.14474 | m | 0.27567 |  |  |  | Tc = | 10 | minutos |  |  |  |  | h / v | h | v
n = | 0.014 | [5 empty] | I = | 126 | mm/h |  |  |  |  | 1 | 1 | 1
Q | 0.095891 | 0.10057 | 0.10504 | 0.10933 | 0.11346 | 0.11744 | 0.12129 | 0.12503 | 0.12865 | 0.13218 | 0.13561 | 0.13896 |  | c b = | 0.6 |  | Lb = | 4
v | 0.62267 | 0.65306 | 0.6821 | 0.70995 | 0.73675 | 0.76261 | 0.78762 | 0.81186 | 0.8354 | 0.85829 | 0.88059 | 0.90233 | 0.4 | c t = | 0.7 |  | Lt =
Altura | Declividades ( % ) | [12 empty] | c v = | 0.3 |  | Lv = | 3
do
Talude | 0.1 | 0.11 | 0.12 | 0.13 | 0.14 | 0.15 | 0.16 | 0.17 | 0.18 | 0.19 | 0.2 | 0.21 |  | Q s | Qc | L |  |  | H | Lt
( m ) | [13 empty] | 3.0323 |  |  |  |  | ( auxiliares)
1 | 684.3896 | 717.7939 | 749.7113 | 780.3242 | 809.7807 | 838.2027 | 865.692 | 892.3349 | 918.205 | 943.366 | 967.8731 | 991.7748 |  |  | 0.00014011 | 2164.23 |  |  | 1 | 1
2 | 582.4593 | 610.8884 | 638.0521 | 664.1057 | 689.1751 | 713.364 | 736.7592 | 759.434 | 781.4511 | 802.8647 | 823.7218 | 844.0636 |  |  | 0.00016463 | 1841.8979 |  |  | 2 | 2
2.5 | 542.0908 | 568.5496 | 593.8307 | 618.0786 | 641.4105 | 663.9229 | 685.6966 | 706.7999 | 727.2911 | 747.2206 | 766.6321 | 785.5642 |  |  | 0.00017689 | 1714.2416 |  |  | 2.5 | 2.5
3 | 506.9553 | 531.6992 | 555.3417 | 578.0179 | 599.8376 | 620.8909 | 641.2533 | 660.9888 | 680.1519 | 698.7896 | 716.943 | 734.648 |  |  | 0.00018915 | 1603.1333 |  |  | 3 | 3
3.5 | 476.0971 | 499.3349 | 521.5383 | 542.8342 | 563.3257 | 583.0975 | 602.2205 | 620.7547 | 638.7513 | 656.2546 | 673.303 | 689.9303 |  |  | 0.00020141 | 1505.5513 |  |  | 3.5 | 3.5
4 | 448.7801 | 470.6845 | 491.6139 | 511.688 | 531.0038 | 549.6411 | 567.6669 | 585.1376 | 602.1017 | 618.6006 | 634.6709 | 650.3441 |  |  | 0.00021367 | 1419.1672 |  |  | 4 | 4
5 | 402.5821 | 422.2317 | 441.0066 | 459.0143 | 476.3416 | 493.0604 | 509.2306 | 524.9029 | 540.1206 | 554.9212 | 569.3371 | 583.3969 |  |  | 0.00023819 | 1273.0765 |  |  | 5 | 5
6 | 365.0078 | 382.8234 | 399.846 | 416.1729 | 431.8831 | 447.0414 | 461.7024 | 475.9119 | 489.7093 | 503.1285 | 516.199 | 528.9466 |  |  | 0.00026271 | 1154.256 |  |  | 6 | 6
7 | 333.8486 | 350.1434 | 365.7128 | 380.646 | 395.015 | 408.8794 | 422.2888 | 435.2853 | 447.9049 | 460.1785 | 472.1332 | 483.7926 |  |  | 0.00028723 | 1055.722 |  |  | 7 | 7
8 | 307.5908 | 322.604 | 336.9489 | 350.7075 | 363.9464 | 376.7203 | 389.0751 | 401.0494 | 412.6764 | 423.9847 | 434.9991 | 445.7415 |  |  | 0.00031175 | 972.6876 |  |  | 8 | 8
| L = | 8656.92 |  | x | / ( | 0.6 | x Lb + | 0.7 | x Lt + | 0.3 | x Lv | )
| 0.1: L =; 0.11: Comprimento crítico ( m ) |  | 3.0323
| 0.1: i =; 0.11: Declividade da sarjeta ( % ) |  | 3.5028e-05
| 0.1: Lt =; 0.11: Largura do talude ( m ); 0.18: Variável |  | 8656.92
| Lb = | Largura da berma ( m ) | [6 empty] | 4
| Lv = | Distância do off-set a valeta de proteção ( m ) | [6 empty] | 3

## SCA_50-20 (hidden)
PROJETO DE DRENAGEM
Rodovia: MG-424
Trecho: Entroncamento MG-010 - Sete Lagoas
COMPRIMENTO CRÍTICO DE SARJETA DE ATERRO
TIPO: SCA - 50/20
Fórmula de Manning
Am = | 0.05 | m² |  |  |  |  | POSTO:
Pm = | 0.692 | m |  |  |  |  | Tr = |  | anos
Rh = | 0.072254 | m | 0.17348 |  |  |  | Tc = |  | minutos
n = | 0.015 | [5 empty] | I = | 194.48 | mm/h
0.4
| Declividades ( % ) | [12 empty] | c 1= | 0.9 |  | l 1= | 6.1
Geometria | [13 empty] | c 1= | 0.9 |  | l 2= | 12.2
| 0.5 | 1 | 1.5 | 2 | 2.5 | 3 | 3.5 | 4 | 4.5 | 5 | 6 | 7 |  | c 1= | 0.9 |  | l 3= | 8.7
[14 empty] | c 1= | 0.9 |  | l 4= | 14.8
Tangente | 137.7572 | 194.8181 | 238.6024 | 275.5144 | 308.0344 | 337.4348 | 364.4713 | 389.6362 | 413.2716 | 435.6265 | 477.2049 | 515.4402 |  | Q s | Qc | L
0.57826
Curva | 68.8786 | 97.409 | 119.3012 | 137.7572 | 154.0172 | 168.7174 | 182.2356 | 194.8181 | 206.6358 | 217.8132 | 238.6024 | 257.7201 |  |  | 0.00029682 | 194.8181
[15 empty] | 0.00059364 | 97.409
3as Faixas Tangente | 96.5884 | 136.5966 | 167.296 | 193.1767 | 215.9782 | 236.5922 | 255.5488 | 273.1932 | 289.7651 | 305.4393 | 334.5919 | 361.4006 |  |  | 0.00042333 | 136.5966
3as Faixas Curva | 56.7783 | 80.2966 | 98.3429 | 113.5566 | 126.9601 | 139.0779 | 150.2213 | 160.5933 | 170.3349 | 179.5488 | 196.6858 | 212.4449 |  |  | 0.00072015 | 80.2966
Q (m³/s) | 0.040889 | 0.057826 | 0.070822 | 0.081778 | 0.091431 | 0.10016 | 0.10818 | 0.11565 | 0.12267 | 0.1293 | 0.14164 | 0.15299
v (m/s) | 0.81778 | 1.1565 | 1.4164 | 1.6356 | 1.8286 | 2.0031 | 2.1636 | 2.313 | 2.4533 | 2.586 | 2.8329 | 3.0599
| L = | 1069.5513 |  | x | / ( | 0.9 | x Lp )
| L = | Comprimento crítico ( m ) | [11 empty] | 0.57826
| i = | Declividade da sarjeta ( % ) | [11 empty] | 5.4065e-05
| Lp = | Largura da pista - em tangente ( m ) | [6 empty] | 6.1 |  |  |  |  | 1069.5513
| Lp = | Largura da pista - em curva ( m ) | [6 empty] | 12.2
| Lp = | Largura da pista - 3as Faixas em tangente ( m ) | [6 empty] | 8.7
| Lp = | Largura da pista - 3as Faixas em curva ( m ) | [6 empty] | 14.8

## SCC_70-15 (hidden)
PROJETO DE DRENAGEM
Rodovia: MG-424
Trecho: Entroncamento MG-010 - Sete Lagoas
#REF!
COMPRIMENTO CRÍTICO DE SARJETA DE CORTE
( Em Tangente )
TIPO: SCC - 70/15
Fórmula de Manning
Am = |  | m² |  |  |  |  | POSTO:
Pm = |  | m |  |  |  |  | Tr = |  | anos
Rh = | #DIV/0! | m | #DIV/0! |  |  |  | Tc = |  | minutos |  |  |  |  | h / v | h | v
n = | 0.015 | [5 empty] | I = |  | mm/h |  |  |  |  | 1 | 1 | 1
Q | #DIV/0! | #DIV/0! | #DIV/0! | #DIV/0! | #DIV/0! | #DIV/0! | #DIV/0! | #DIV/0! | #DIV/0! | #DIV/0! | #DIV/0! | #DIV/0! |  | c 1 = | 0.9 |  | Lp = | 11
v | #DIV/0! | #DIV/0! | #DIV/0! | #DIV/0! | #DIV/0! | #DIV/0! | #DIV/0! | #DIV/0! | #DIV/0! | #DIV/0! | #DIV/0! | #DIV/0! | 0.4 | c 2 = | 0.6 |  | Lt =
Altura | Declividades ( % ) | [12 empty] | c 3 = | 0.35 |  | Lv = | 3
do
Corte | 0.25 | 0.5 | 1 | 1.5 | 2 | 2.5 | 3 | 3.5 | 4 | 5 | 6 | 7 |  | Q s | Qc | L |  |  | H | Lt
( m ) | [13 empty] | #DIV/0! |  |  |  |  | ( auxiliares)
1 | #DIV/0! | #DIV/0! | #DIV/0! | #DIV/0! | #DIV/0! | #DIV/0! | #DIV/0! | #DIV/0! | #DIV/0! | #DIV/0! | #DIV/0! | #DIV/0! |  |  | 0 | #DIV/0! |  |  | 1 | 1
2 | #DIV/0! | #DIV/0! | #DIV/0! | #DIV/0! | #DIV/0! | #DIV/0! | #DIV/0! | #DIV/0! | #DIV/0! | #DIV/0! | #DIV/0! | #DIV/0! |  |  | 0 | #DIV/0! |  |  | 2 | 2
2.5 | #DIV/0! | #DIV/0! | #DIV/0! | #DIV/0! | #DIV/0! | #DIV/0! | #DIV/0! | #DIV/0! | #DIV/0! | #DIV/0! | #DIV/0! | #DIV/0! |  |  | 0 | #DIV/0! |  |  | 2.5 | 2.5
3 | #DIV/0! | #DIV/0! | #DIV/0! | #DIV/0! | #DIV/0! | #DIV/0! | #DIV/0! | #DIV/0! | #DIV/0! | #DIV/0! | #DIV/0! | #DIV/0! |  |  | 0 | #DIV/0! |  |  | 3 | 3
3.5 | #DIV/0! | #DIV/0! | #DIV/0! | #DIV/0! | #DIV/0! | #DIV/0! | #DIV/0! | #DIV/0! | #DIV/0! | #DIV/0! | #DIV/0! | #DIV/0! |  |  | 0 | #DIV/0! |  |  | 3.5 | 3.5
4 | #DIV/0! | #DIV/0! | #DIV/0! | #DIV/0! | #DIV/0! | #DIV/0! | #DIV/0! | #DIV/0! | #DIV/0! | #DIV/0! | #DIV/0! | #DIV/0! |  |  | 0 | #DIV/0! |  |  | 4 | 4
5 | #DIV/0! | #DIV/0! | #DIV/0! | #DIV/0! | #DIV/0! | #DIV/0! | #DIV/0! | #DIV/0! | #DIV/0! | #DIV/0! | #DIV/0! | #DIV/0! |  |  | 0 | #DIV/0! |  |  | 5 | 5
6 | #DIV/0! | #DIV/0! | #DIV/0! | #DIV/0! | #DIV/0! | #DIV/0! | #DIV/0! | #DIV/0! | #DIV/0! | #DIV/0! | #DIV/0! | #DIV/0! |  |  | 0 | #DIV/0! |  |  | 6 | 6
7 | #DIV/0! | #DIV/0! | #DIV/0! | #DIV/0! | #DIV/0! | #DIV/0! | #DIV/0! | #DIV/0! | #DIV/0! | #DIV/0! | #DIV/0! | #DIV/0! |  |  | 0 | #DIV/0! |  |  | 7 | 7
8 | #DIV/0! | #DIV/0! | #DIV/0! | #DIV/0! | #DIV/0! | #DIV/0! | #DIV/0! | #DIV/0! | #DIV/0! | #DIV/0! | #DIV/0! | #DIV/0! |  |  | 0 | #DIV/0! |  |  | 8 | 8
| L = | #DIV/0! |  | x | / ( | 0.9 | x Lp + | 0.6 | x Lt + | 0.35 | x Lv | )
| L = | Comprimento crítico ( m ) | [11 empty] | #DIV/0!
| i = | Declividade da sarjeta ( % ) | [11 empty] | 0
| Lp = | Largura da pista ( m ) | [6 empty] | 11 |  |  |  |  | #DIV/0!
| Lt = | Largura do talude ( m ) | [6 empty] | Variável
| Lv = | Distância do off-set a valeta de proteção ( m ) | [6 empty] | 3
PROJETO DE DRENAGEM
Rodovia: MG-424
Trecho: Entroncamento MG-010 - Sete Lagoas
#REF!
COMPRIMENTO CRÍTICO DE SARJETA DE CORTE
( Em Curva - Bordo Interno )
TIPO: SCC - 70/15
Fórmula de Manning
Am = | 0 | m² |  |  |  |  | POSTO: |  | Ouro Preto - MG | [6 empty] | EM CURVA
Pm = | 0 | m |  |  |  |  | Tr = | 10 | anos
Rh = | #DIV/0! | m | #DIV/0! |  |  |  | Tc = | 5 | minutos |  |  |  |  | h / v | h | v
n = | 0.015 | [5 empty] | I = | 151.55 | mm/h |  |  |  |  | 1 | 1 | 1
Q | #DIV/0! | #DIV/0! | #DIV/0! | #DIV/0! | #DIV/0! | #DIV/0! | #DIV/0! | #DIV/0! | #DIV/0! | #DIV/0! | #DIV/0! | #DIV/0! |  | c 1 = | 0.9 |  | Lp = | 22
v | #DIV/0! | #DIV/0! | #DIV/0! | #DIV/0! | #DIV/0! | #DIV/0! | #DIV/0! | #DIV/0! | #DIV/0! | #DIV/0! | #DIV/0! | #DIV/0! | 0.4 | c 2 = | 0.6 |  | Lt = | 0
Altura | Declividades ( % ) | [12 empty] | c 3 = | 0.35 |  | Lv = | 3
do
Corte | 0.25 | 0.5 | 1 | 1.5 | 2 | 2.5 | 3 | 3.5 | 4 | 5 | 6 | 7 |  | Q s | Qc | L |  |  | H | Lt
( m ) | [13 empty] | #DIV/0! |  |  |  |  | ( auxiliares)
1 | #DIV/0! | #DIV/0! | #DIV/0! | #DIV/0! | #DIV/0! | #DIV/0! | #DIV/0! | #DIV/0! | #DIV/0! | #DIV/0! | #DIV/0! | #DIV/0! |  |  | 0 | #DIV/0! |  |  | 1 | 1
2 | #DIV/0! | #DIV/0! | #DIV/0! | #DIV/0! | #DIV/0! | #DIV/0! | #DIV/0! | #DIV/0! | #DIV/0! | #DIV/0! | #DIV/0! | #DIV/0! |  |  | 0 | #DIV/0! |  |  | 2 | 2
2.5 | #DIV/0! | #DIV/0! | #DIV/0! | #DIV/0! | #DIV/0! | #DIV/0! | #DIV/0! | #DIV/0! | #DIV/0! | #DIV/0! | #DIV/0! | #DIV/0! |  |  | 0 | #DIV/0! |  |  | 2.5 | 2.5
3 | #DIV/0! | #DIV/0! | #DIV/0! | #DIV/0! | #DIV/0! | #DIV/0! | #DIV/0! | #DIV/0! | #DIV/0! | #DIV/0! | #DIV/0! | #DIV/0! |  |  | 0 | #DIV/0! |  |  | 3 | 3
3.5 | #DIV/0! | #DIV/0! | #DIV/0! | #DIV/0! | #DIV/0! | #DIV/0! | #DIV/0! | #DIV/0! | #DIV/0! | #DIV/0! | #DIV/0! | #DIV/0! |  |  | 0 | #DIV/0! |  |  | 3.5 | 3.5
4 | #DIV/0! | #DIV/0! | #DIV/0! | #DIV/0! | #DIV/0! | #DIV/0! | #DIV/0! | #DIV/0! | #DIV/0! | #DIV/0! | #DIV/0! | #DIV/0! |  |  | 0 | #DIV/0! |  |  | 4 | 4
5 | #DIV/0! | #DIV/0! | #DIV/0! | #DIV/0! | #DIV/0! | #DIV/0! | #DIV/0! | #DIV/0! | #DIV/0! | #DIV/0! | #DIV/0! | #DIV/0! |  |  | 0 | #DIV/0! |  |  | 5 | 5
6 | #DIV/0! | #DIV/0! | #DIV/0! | #DIV/0! | #DIV/0! | #DIV/0! | #DIV/0! | #DIV/0! | #DIV/0! | #DIV/0! | #DIV/0! | #DIV/0! |  |  | 0 | #DIV/0! |  |  | 6 | 6
7 | #DIV/0! | #DIV/0! | #DIV/0! | #DIV/0! | #DIV/0! | #DIV/0! | #DIV/0! | #DIV/0! | #DIV/0! | #DIV/0! | #DIV/0! | #DIV/0! |  |  | 0 | #DIV/0! |  |  | 7 | 7
8 | #DIV/0! | #DIV/0! | #DIV/0! | #DIV/0! | #DIV/0! | #DIV/0! | #DIV/0! | #DIV/0! | #DIV/0! | #DIV/0! | #DIV/0! | #DIV/0! |  |  | 0 | #DIV/0! |  |  | 8 | 8
| L = | #DIV/0! |  | x | / ( | 0.9 | x Lp + | 0.6 | x Lt + | 0.35 | x Lv | )
| L = | Comprimento crítico ( m ) | [11 empty] | #DIV/0!
| i = | Declividade da sarjeta ( % ) | [11 empty] | 4.2131e-05
| Lp = | Largura da pista ( m ) | [6 empty] | 22 |  |  |  |  | #DIV/0!
| Lt = | Largura do talude ( m ) | [6 empty] | Variável
| Lv = | Distância do off-set a valeta de proteção ( m ) | [6 empty] | 3
PROJETO DE DRENAGEM
Rodovia: MG-424
Trecho: Entroncamento MG-010 - Sete Lagoas
#REF!
COMPRIMENTO CRÍTICO DE SARJETA DE CORTE
( Em Curva - Bordo Externo )
TIPO: SCC - 70/15
Fórmula de Manning
Am = | 0 | m² |  |  |  |  | POSTO: |  | Ouro Preto - MG | [6 empty] | EM CURVA
Pm = | 0 | m |  |  |  |  | Tr = | 10 | anos
Rh = | #DIV/0! | m | #DIV/0! |  |  |  | Tc = | 5 | minutos |  |  |  |  | h / v | h | v
n = | 0.015 | [5 empty] | I = | 151.55 | mm/h |  |  |  |  | 1 | 1 | 1
[14 empty] | c 1 = | 0.9 |  | Lp = | 0
[13 empty] | 0.4 | c 2 = | 0.6 |  | Lt = | 0
Altura | Declividades ( % ) | [12 empty] | c 3 = | 0.35 |  | Lv = | 3
do
Corte | 0.25 | 0.5 | 1 | 1.5 | 2 | 2.5 | 3 | 3.5 | 4 | 5 | 6 | 7 |  | Q s | Qc | L |  |  | H | Lt
( m ) | [13 empty] | #DIV/0! |  |  |  |  | ( auxiliares)
1 | #DIV/0! | #DIV/0! | #DIV/0! | #DIV/0! | #DIV/0! | #DIV/0! | #DIV/0! | #DIV/0! | #DIV/0! | #DIV/0! | #DIV/0! | #DIV/0! |  |  | 0 | #DIV/0! |  |  | 1 | 1
2 | #DIV/0! | #DIV/0! | #DIV/0! | #DIV/0! | #DIV/0! | #DIV/0! | #DIV/0! | #DIV/0! | #DIV/0! | #DIV/0! | #DIV/0! | #DIV/0! |  |  | 0 | #DIV/0! |  |  | 2 | 2
2.5 | #DIV/0! | #DIV/0! | #DIV/0! | #DIV/0! | #DIV/0! | #DIV/0! | #DIV/0! | #DIV/0! | #DIV/0! | #DIV/0! | #DIV/0! | #DIV/0! |  |  | 0 | #DIV/0! |  |  | 2.5 | 2.5
3 | #DIV/0! | #DIV/0! | #DIV/0! | #DIV/0! | #DIV/0! | #DIV/0! | #DIV/0! | #DIV/0! | #DIV/0! | #DIV/0! | #DIV/0! | #DIV/0! |  |  | 0 | #DIV/0! |  |  | 3 | 3
3.5 | #DIV/0! | #DIV/0! | #DIV/0! | #DIV/0! | #DIV/0! | #DIV/0! | #DIV/0! | #DIV/0! | #DIV/0! | #DIV/0! | #DIV/0! | #DIV/0! |  |  | 0 | #DIV/0! |  |  | 3.5 | 3.5
4 | #DIV/0! | #DIV/0! | #DIV/0! | #DIV/0! | #DIV/0! | #DIV/0! | #DIV/0! | #DIV/0! | #DIV/0! | #DIV/0! | #DIV/0! | #DIV/0! |  |  | 0 | #DIV/0! |  |  | 4 | 4
5 | #DIV/0! | #DIV/0! | #DIV/0! | #DIV/0! | #DIV/0! | #DIV/0! | #DIV/0! | #DIV/0! | #DIV/0! | #DIV/0! | #DIV/0! | #DIV/0! |  |  | 0 | #DIV/0! |  |  | 5 | 5
6 | #DIV/0! | #DIV/0! | #DIV/0! | #DIV/0! | #DIV/0! | #DIV/0! | #DIV/0! | #DIV/0! | #DIV/0! | #DIV/0! | #DIV/0! | #DIV/0! |  |  | 0 | #DIV/0! |  |  | 6 | 6
7 | #DIV/0! | #DIV/0! | #DIV/0! | #DIV/0! | #DIV/0! | #DIV/0! | #DIV/0! | #DIV/0! | #DIV/0! | #DIV/0! | #DIV/0! | #DIV/0! |  |  | 0 | #DIV/0! |  |  | 7 | 7
8 | #DIV/0! | #DIV/0! | #DIV/0! | #DIV/0! | #DIV/0! | #DIV/0! | #DIV/0! | #DIV/0! | #DIV/0! | #DIV/0! | #DIV/0! | #DIV/0! |  |  | 0 | #DIV/0! |  |  | 8 | 8
| L = | #DIV/0! |  | x | / ( | 0.9 | x Lp + | 0.6 | x Lt + | 0.35 | x Lv | )
| L = | Comprimento crítico ( m ) | [11 empty] | #DIV/0!
| i = | Declividade da sarjeta ( % ) | [11 empty] | 4.2131e-05
| Lp = | Largura da pista ( m ) | [6 empty] | 0 |  |  |  |  | #DIV/0!
| Lt = | Largura do talude ( m ) | [6 empty] | Variável
| Lv = | Distância do off-set a valeta de proteção ( m ) | [6 empty] | 3

## SARJETÃO (hidden)
PROJETO DE DRENAGEM
Aeroporto de Diamantina
A
B
COMPRIMENTO CRÍTICO DE SARJETA DE ATERRO
TIPO: SARJETÃO
Fórmula de Manning
Am = | 0.026 | m² |  |  |  |  | POSTO: |  | São Luís Ma
Pm = | 1.1 | m |  |  |  |  | Tr = | 10 | anos
Rh = | 0.023636 | m | 0.082361 |  |  |  | Tc = | 10 | minutos
n = | 0.015 | [5 empty] | I = | 198 | mm/h
Q | 0.010095 | 14.2759 | 17.4843 | 20.1891 | 22.5721 | 24.7265 | 26.7077 | 28.5517 | 30.2837 | 31.9218 | 34.9686 | 37.7704
v | 0.38825 | 0.54907 | 0.67247 | 0.7765 | 0.86816 | 0.95102 | 1.0272 | 1.0981 | 1.1648 | 1.2278 | 1.3449 | 1.4527 | 0.4
| Declividades ( % ) | [12 empty] | c 1= | 0.9 |  | l 1= | 4
Geometria | [13 empty] | c 1= |  |  | l 1=
| 0.5 | 1 | 1.5 | 2 | 2.5 | 3 | 3.5 | 4 | 4.5 | 5 | 6 | 7 |  | Q s | Qc | L
0.14276
Tangente | 50.9419 | 72.0427 | 88.2339 | 101.8838 | 113.9095 | 124.7816 | 134.7796 | 144.0854 | 152.8257 | 161.0924 | 176.4679 | 190.6071 |  |  | 0.00019816 | 72.0427
[15 empty] | 0 | #DIV/0!
Curva | #DIV/0! | #DIV/0! | #DIV/0! | #DIV/0! | #DIV/0! | #DIV/0! | #DIV/0! | #DIV/0! | #DIV/0! | #DIV/0! | #DIV/0! | #DIV/0!
0.25
| L = | 259.3538 |  | x | / | ( 0,90 x Lp )
| L = | Comprimento crítico ( m ) | [11 empty] | 0.14276
| i = | Declividade da sarjeta ( % ) | [11 empty] | 5.5044e-05
| Lp = | Largura da pista - em tangente ( m ) | [6 empty] | 4 |  |  |  |  | 259.3538
| Lp = | Largura da pista - em curva ( m ) | [6 empty] | 0
(*) - declividade na sarjeta - 1:4

## PE-MFC-EX (hidden)
PROJETO DE DRENAGEM
RODOVIA : BR-050/MG
|  |  |  | TRECHO: | [15 empty] | Qs = | Capacidade de vazão do dispositivo |  |  |  |  | = A x V | = | A | x | Rh2/3 | x | Öi | K1 | x | Öi
|  |  |  | SUBTRECHO: Rio Caçu - Divisa MG/SP ( Delta ) | [25 empty] | n
[15 empty] | Am = | 0.0513 | m²
|  | COMPRIMENTO CRÍTICO DE SARJETA DE ATERRO | [12 empty] | V 0 = | 9.6774 | X Öi |  |  | Qc = | Vazão Contribuinte = |  |  | 0,278 x I x ( A x C )
[16 empty] | A |  |  |  | Qc = | Vazão Contribuinte = |  |  | 0,278 x I x L x ( L' x c' )
[20 empty] | Qc = | Vazão Contribuinte = |  | í | 0,278 x I x L x (Lpxcp + Ltxct + Lvxcv ) | [6 empty] | ý | x | 10 -6
|  | TIPO: MFC - EX ( Bordo Externo ) PISTA EXISTENTE | [12 empty] | k | Z (m/m) | n | y (cm) | i (m/m) | Qc = | Vazão Contribuinte = |  | í | K2 x | L x (Lpxcp + Ltxct + Lvxcv ) | [5 empty] | ý | x | 10 -6
[15 empty] | 0.00175 | 0.14 | 0.015 | 10 |  |  | Qs = | Qc | [10 empty] | 10 -6 |  |  | Área em Km² para m²
|  | Fórmula de Izzard | [12 empty] | 0.00175 | 0.14 | 0.015 | 5 | [6 empty] | 10 5 | para i em %
[15 empty] | 0.00175 | 0.05 | 0.015 | 5 | [5 empty] | L = | ( K1 / K2 ) x10 5 | x | Öi (%) |  |  | K1 = |  |  | 0.7562
Am = |  | 0.0513 | m² |  |  |  |  | POSTO: |  | Ouro Preto - MG | [14 empty] | ( Lpxcp + Ltxct + Lvxcv ) |  |  |  |  | K2 = |  |  | 39.401
Q s = |  | 0.49645 | X Öi | m³/s |  |  |  | Tr = | 10 | anos
Q c t = |  | 0.0023802 | X Öi | m³/s |  |  |  | Tc = | 10 | minutos |  |  |  |  | q1 | 386.7991
Q cc = |  | 0.004114 | X Öi | m³/s |  |  |  | I = | 126 | mm/h |  |  |  |  | q2 | 60.917
n = |  | 0.015 | [12 empty] | q3 | 170.5677
Alagamento = |  | 1 | m
0.4
|  | Declividades ( % ) | [12 empty] | Q s | 496.4497 | X Öi | l/s
Geometria | [15 empty] | 0.49645 | X Öi | m³/s
|  | 0.25 | 0.5 | 1 | 1.5 | 2 | 2.5 | 3 | 3.5 | 4 | 5 | 6 | 7
Comprimento Crítico ( m ) | Tangente | 104.2895 | 147.4876 | 208.579 | 255.456 | 294.9752 | 329.7923 | 361.2693 | 390.2155 | 417.1579 | 466.3967 | 510.912 | 551.848
| Curva | 60.3361 | 85.3281 | 120.6721 | 147.7926 | 170.6561 | 190.7994 | 209.0102 | 225.7569 | 241.3442 | 269.831 | 295.5851 | 319.2684
Vazão | ( m³ / s ) | 0.024822 | 0.035104 | 0.049645 | 0.060802 | 0.070209 | 0.078496 | 0.085988 | 0.092877 | 0.09929 | 0.11101 | 0.1216 | 0.13135
Velocidade | ( m / s ) | 0.48387 | 0.68429 | 0.96774 | 1.1852 | 1.3686 | 1.5301 | 1.6762 | 1.8105 | 1.9355 | 2.1639 | 2.3705 | 2.5604
|  | L = | Qs / Q c x
[15 empty] | C p = | 0.9 |  | L p = | 7.55
|  | L = | Comprimento crítico ( m ) | [11 empty] | C p = | 0.9 |  | L p = | 13.05
|  | i = | Declividade da sarjeta ( % ) | [11 empty] | Q s | Qc | L
|  | Lp1 = | Largura da pista ( m ) |  |  |  |  | - Tangente |  | 7.55 |  |  |  |  | 0.49645
|  | Lp2 = | Largura da pista ( m ) |  |  |  |  | - Curva |  | 13.05 |  |  |  |  | Tangente | 0.00023802
|  | Lp3 = | Largura do passeio ( m ) | [11 empty] | Curva | 0.0004114

## PN-MFC-01 (hidden)
PROJETO DE DRENAGEM
RODOVIA : BR-050/MG
|  |  |  | TRECHO: | [15 empty] | Qs = | Capacidade de vazão do dispositivo |  |  |  |  | = A x V | = | A | x | Rh2/3 | x | Öi | K1 | x | Öi
|  |  |  | SUBTRECHO: Rio Caçu - Divisa MG/SP ( Delta ) | [25 empty] | n
[15 empty] | Am = | 0.1082 | m²
|  | COMPRIMENTO CRÍTICO DE SARJETA DE ATERRO | [12 empty] | V 0 = | 11.3982 | X Öi |  |  | Qc = | Vazão Contribuinte = |  |  | 0,278 x I x ( A x C )
[16 empty] | A |  |  |  | Qc = | Vazão Contribuinte = |  |  | 0,278 x I x L x ( L' x c' )
[20 empty] | Qc = | Vazão Contribuinte = |  | í | 0,278 x I x L x (Lpxcp + Ltxct + Lvxcv ) | [6 empty] | ý | x | 10 -6
|  | TIPO: MFC - 01 ( Bordo Externo ) PISTA NOVA | [12 empty] | k | Z (m/m) | n | y (cm) | i (m/m) | Qc = | Vazão Contribuinte = |  | í | K2 x | L x (Lpxcp + Ltxct + Lvxcv ) | [5 empty] | ý | x | 10 -6
[15 empty] | 0.00175 | 0.1 | 0.015 | 12.5 |  |  | Qs = | Qc | [10 empty] | 10 -6 |  |  | Área em Km² para m²
|  | Fórmula de Izzard | [12 empty] | 0.00175 | 0.1 | 0.015 | 7.5 | [6 empty] | 10 5 | para i em %
[15 empty] | 0.00175 | 0.05 | 0.015 | 7.5 | [5 empty] | L = | ( K1 / K2 ) x10 5 | x | Öi (%) |  |  | K1 = |  |  | 0.7562
Am = |  | 0.1082 | m² |  |  |  |  | POSTO: |  | São Luís Ma | [14 empty] | ( Lpxcp + Ltxct + Lvxcv ) |  |  |  |  | K2 = |  |  | 39.401
Q s = |  | 1.2333 | X Öi | m³/s |  |  |  | Tr = | 10 | anos
Q c t = |  | 0.0039407 | X Öi | m³/s |  |  |  | Tc = | 10 | minutos |  |  |  |  | q1 | 981.8387
Q cc = |  | 0.0039407 | X Öi | m³/s |  |  |  | I = | 126 | mm/h |  |  |  |  | q2 | 251.4453
n = |  | 0.015 | [12 empty] | q3 | 502.8906
Alagamento = |  | 1.5 | m
0.4
|  | Declividades ( % ) | [12 empty] | Q s | 1233.284 | X Öi | l/s
Geometria | [15 empty] | 1.2333 | X Öi | m³/s
|  | 0.25 | 0.5 | 1 | 1.5 | 2 | 2.5 | 3 | 3.5 | 4 | 5 | 6 | 7
Comprimento Crítico ( m ) | Tangente | 156.4823 | 221.2994 | 312.9646 | 383.3018 | 442.5988 | 494.8405 | 542.0706 | 585.5032 | 625.9292 | 699.8102 | 766.6036 | 828.0265
| Curva | 156.4823 | 221.2994 | 312.9646 | 383.3018 | 442.5988 | 494.8405 | 542.0706 | 585.5032 | 625.9292 | 699.8102 | 766.6036 | 828.0265
Vazão | ( m³ / s ) | 0.061664 | 0.087206 | 0.12333 | 0.15105 | 0.17441 | 0.195 | 0.21361 | 0.23073 | 0.24666 | 0.27577 | 0.30209 | 0.3263
Velocidade | ( m / s ) | 0.56991 | 0.80597 | 1.1398 | 1.396 | 1.6119 | 1.8022 | 1.9742 | 2.1324 | 2.2796 | 2.5487 | 2.792 | 3.0157
|  | L = | Qs / Q c x
[15 empty] | C p = | 0.9 |  | L p = | 12.5
|  | L = | Comprimento crítico ( m ) | [11 empty] | C p = | 0.9 |  | L p = | 12.5
|  | i = | Declividade da sarjeta ( % ) | [11 empty] | Q s | Qc | L
|  | Lp1 = | Largura da pista ( m ) |  |  |  |  | - Tangente |  | 12.5 |  |  |  |  | 1.2333
|  | Lp2 = | Largura da pista ( m ) |  |  |  |  | - Curva |  | 12.5 |  |  |  |  | Tangente | 0.00039407
|  | Lp3 = | Largura do passeio ( m ) | [11 empty] | Curva | 0.00039407

## MFC-01-Modificado-OK (hidden)
PROJETO DE DRENAGEM
Aeroporto de Diamantina
|  |  |  | A | [15 empty] | Qs = | Capacidade de vazão do dispositivo |  |  |  |  | = A x V | = | A | x | Rh2/3 | x | Öi | K1 | x | Öi
|  |  |  | B | [25 empty] | n
[15 empty] | Am = | 0.0659 | m²
|  | COMPRIMENTO CRÍTICO DE SARJETA DE ATERRO | [12 empty] | V 0 = | 10.8553 | X Öi |  |  | Qc = | Vazão Contribuinte = |  |  | 0,278 x I x ( A x C )
|  | ( Pista Dupla ) | [13 empty] | A |  |  |  | Qc = | Vazão Contribuinte = |  |  | 0,278 x I x L x ( L' x c' )
[20 empty] | Qc = | Vazão Contribuinte = |  | í | 0,278 x I x L x (Lpxcp + Ltxct + Lvxcv ) | [6 empty] | ý | x | 10 -6
|  | TIPO: MFC - 01 | [12 empty] | k | Z (m/m) | n | y (cm) | i (m/m) | Qc = | Vazão Contribuinte = |  | í | K2 x | L x (Lpxcp + Ltxct + Lvxcv ) | [5 empty] | ý | x | 10 -6
[15 empty] | 0.00175 | 0.2 | 0.015 | 13.6 |  |  | Qs = | Qc | [10 empty] | 10 -6 |  |  | Área em Km² para m²
|  | Fórmula de Izzard | [12 empty] | 0.00175 | 0.2 | 0.015 | 3.6 | [6 empty] | 10 5 | para i em %
[15 empty] | 0.00175 | 0.03 | 0.015 | 3.6 | [5 empty] | L = | ( K1 / K2 ) x10 5 | x | Öi (%) |  |  | K1 = |  |  | 0.7562
Am = |  | 0.0659 | m² |  |  |  |  | POSTO: |  | Ouro Preto - MG | [14 empty] | ( Lpxcp + Ltxct + Lvxcv ) |  |  |  |  | K2 = |  |  | 39.401
Q s = |  | 0.71536 | X Öi | m³/s |  |  |  | Tr = | 10 | anos
Q c t = |  | 0.0032988 | X Öi | m³/s |  |  |  | Tc = | 5 | minutos |  |  |  |  | q1 | 614.734
Q cc = |  | 0.0059152 | X Öi | m³/s |  |  |  | I = | 151.55 | mm/h |  |  |  |  | q2 | 17.7578
n = |  | 0.015 | [12 empty] | q3 | 118.3856
Alagamento = |  | 1.2 | m
0.4
|  | Declividades ( % ) | [12 empty] | Q s | 715.3617 | X Öi | l/s
Geometria | [15 empty] | 0.71536 | X Öi | m³/s
|  | 0.25 | 0.5 | 1 | 1.5 | 2 | 2.5 | 3 | 3.5 | 4 | 5 | 6 | 7
Comprimento Crítico ( m ) | Tangente | 108.4259 | 153.3374 | 216.8519 | 265.5882 | 306.6749 | 342.8729 | 375.5985 | 405.6927 | 433.7038 | 484.8956 | 531.1765 | 573.7362
| Curva | 60.4683 | 85.5151 | 120.9366 | 148.1165 | 171.0302 | 191.2176 | 209.4684 | 226.2517 | 241.8733 | 270.4225 | 296.233 | 319.9682
Vazão | ( m³ / s ) | 0.035768 | 0.050584 | 0.071536 | 0.087614 | 0.10117 | 0.11311 | 0.1239 | 0.13383 | 0.14307 | 0.15996 | 0.17523 | 0.18927
Velocidade | ( m / s ) | 0.54276 | 0.76758 | 1.0855 | 1.3295 | 1.5352 | 1.7164 | 1.8802 | 2.0308 | 2.1711 | 2.4273 | 2.659 | 2.872
|  | L = | Qs / Q c x
[15 empty] | C p = | 0.9 |  | L p = | 8.7
|  | L = | Comprimento crítico ( m ) | [11 empty] | C p = | 0.9 |  | L p = | 15.6
|  | i = | Declividade da sarjeta ( % ) | [11 empty] | Q s | Qc | L
|  | Lp1 = | Largura da pista ( m ) |  |  |  |  | - Tangente |  | 8.7 |  |  |  |  | 0.71536
|  | Lp2 = | Largura da pista ( m ) |  |  |  |  | - Curva |  | 15.6 |  |  |  |  | Tangente | 0.00032988
|  | Lp3 = | Largura do passeio ( m ) | [11 empty] | Curva | 0.00059152

## MFC-01_Modificado (hidden)
PROJETO DE DRENAGEM
Aeroporto de Diamantina
A
B
COMPRIMENTO CRÍTICO DE SARJETA DE ATERRO
TIPO: MFC - 01 ( * ) - Modificado
Fórmula de Manning
Am = | 0.0344 | m² |  |  |  |  | POSTO: |  | São Luís Ma
Pm = | 0.65 | m |  |  |  |  | Tr = | 10 | anos
Rh = | 0.052923 | m | 0.14096 |  |  |  | Tc = | 10 | minutos
n = | 0.015 | [5 empty] | I = | 126 | mm/h
Q | 0.022859 | 32.3269 | 39.5922 | 45.7171 | 51.1133 | 55.9918 | 60.4781 | 64.6538 | 68.5757 | 72.2851 | 79.1844 | 85.5289
v | 0.66449 | 0.93974 | 1.1509 | 1.329 | 1.4859 | 1.6277 | 1.7581 | 1.8795 | 1.9935 | 2.1013 | 2.3019 | 2.4863 | 0.4
| Declividades ( % ) | [12 empty] | c 1= | 0.9 |  | l 1= | 6
Geometria | [13 empty] | c 1= | 0.9 |  | l 1= | 12
| 0.5 | 1 | 1.5 | 2 | 2.5 | 3 | 3.5 | 4 | 4.5 | 5 | 6 | 7 |  | Q s | Qc | L
0.32327
Tangente | 120.8481 | 170.905 | 209.315 | 241.6962 | 270.2246 | 296.0162 | 319.734 | 341.81 | 362.5443 | 382.1552 | 418.6301 | 452.1722 |  |  | 0.00018915 | 170.905
[15 empty] | 0.0003783 | 85.4525
Curva | 60.424 | 85.4525 | 104.6575 | 120.8481 | 135.1123 | 148.0081 | 159.867 | 170.905 | 181.2721 | 191.0776 | 209.315 | 226.0861
0.25
| L = | 922.8871 |  | x | / | ( 0,90 x Lp )
| L = | Comprimento crítico ( m ) | [11 empty] | 0.32327
| i = | Declividade da sarjeta ( % ) | [11 empty] | 3.5028e-05
| Lp = | Largura da pista - em tangente ( m ) | [6 empty] | 6 |  |  |  |  | 922.8871
| Lp = | Largura da pista - em curva ( m ) | [6 empty] | 12
(*) - declividade na sarjeta - 1:4

## Calha Ø 0,30(E) (hidden)
PROJETO DE DRENAGEM
|  |  |  | RODOVIA : | [10 empty] | Q = | 0,278 x C x I x A
TRECHO:
|  |  |  | SUBTRECHO: | [10 empty] | Constante | 0.278
[15 empty] | C - Coeficiente | 0.3
| COMPRIMENTO CRÍTICO DE CANALETA DE CORTE | [13 empty] | I - Intensidade | 252.52 | Considerando tc= 5minutos
| ( Em Tangente ) | [13 empty] | A - Área | 0.0022
[15 empty] | Q= | 0.046332
TIPO: 1/2 CALHA Ø 0,30 m
Fórmula de Manning
Am = | 0.03 | m² |  |  |  |  | POSTO: |  | BARBACENA-MG
Pm = | 0.5 | m |  |  |  |  | Tr = | 10 | anos
Rh = | 0.06 | m | 0.15326 |  |  |  | Tc = | 5 | minutos |  |  |  |  | h / v | h | v |  |  |  |  | Meia Calha
n = | 0.015 | [5 empty] | I = | 252.52 | mm/h |  |  |  |  | 1 | 1 | 1
Q | 0.021675 | 0.030652 | 0.037541 | 0.043349 | 0.048466 | 0.053091 | 0.057345 | 0.061305 | 0.065024 | 0.068541 | 0.075083 | 0.081099 |  | c 1 = | 0.9 |  | Lp = | 0 |  |  | p | r (m) | Área = | ( p x | r ² ) / 2 | Perímetro = | 2 ( p x | r ) / 2
v | 0.72248 | 1.0217 | 1.2514 | 1.445 | 1.6155 | 1.7697 | 1.9115 | 2.0435 | 2.1675 | 2.2847 | 2.5028 | 2.7033 | 0.4 | c 2 = | 0.65 |  | Lt = |  |  |  | 3.1416 | 0.15 | 0.035343 |  |  | 0.47124
Altura | Declividades ( % ) | [12 empty] | c 3 = | 0.4 |  | Lv = | 3
do
Corte | 0.5 | 1 | 1.5 | 2 | 2.5 | 3 | 3.5 | 4 | 4.5 | 5 | 6 | 7 |  | Q s | Qc | L |  |  | H | Lt
( m ) | [13 empty] | 0.30652 |  |  |  |  | ( auxiliares)
1 | 166.8925 | 236.0217 | 289.0663 | 333.785 | 373.183 | 408.8015 | 441.5561 | 472.0433 | 500.6775 | 527.7605 | 578.1326 | 624.4546 |  |  | 0.00012987 | 236.0217 |  |  | 1 | 1
2 | 123.5005 | 174.656 | 213.9091 | 247.0009 | 276.1554 | 302.5131 | 326.7515 | 349.3121 | 370.5014 | 390.5427 | 427.8181 | 462.0964 |  |  | 0.0001755 | 174.656 |  |  | 2 | 2
2.5 | 109.2924 | 154.5629 | 189.3001 | 218.5849 | 244.3853 | 267.7107 | 289.1606 | 309.1257 | 327.8773 | 345.6131 | 378.6001 | 408.9349 |  |  | 0.00019832 | 154.5629 |  |  | 2.5 | 2.5
3 | 98.0162 | 138.6159 | 169.7691 | 196.0325 | 219.171 | 240.0898 | 259.3266 | 277.2318 | 294.0487 | 309.9546 | 339.5382 | 366.7432 |  |  | 0.00022113 | 138.6159 |  |  | 3 | 3
3.5 | 88.8493 | 125.6518 | 153.8914 | 177.6985 | 198.673 | 217.6353 | 235.073 | 251.3036 | 266.5478 | 280.966 | 307.7828 | 332.4435 |  |  | 0.00024395 | 125.6518 |  |  | 3.5 | 3.5
4 | 81.2503 | 114.9053 | 140.7297 | 162.5006 | 181.6812 | 199.0218 | 214.9681 | 229.8106 | 243.7509 | 256.936 | 281.4593 | 304.0108 |  |  | 0.00026676 | 114.9053 |  |  | 4 | 4
5 | 69.3823 | 98.1214 | 120.1736 | 138.7646 | 155.1435 | 169.9512 | 183.5683 | 196.2427 | 208.1468 | 219.406 | 240.3473 | 259.6047 |  |  | 0.00031239 | 98.1214 |  |  | 5 | 5
6 | 60.5394 | 85.6157 | 104.8574 | 121.0789 | 135.3703 | 148.2907 | 160.1723 | 171.2314 | 181.6183 | 191.4425 | 209.7148 | 226.5178 |  |  | 0.00035802 | 85.6157 |  |  | 6 | 6
7 | 53.6959 | 75.9374 | 93.0039 | 107.3917 | 120.0676 | 131.5274 | 142.0659 | 151.8748 | 161.0876 | 169.8012 | 186.0079 | 200.9115 |  |  | 0.00040365 | 75.9374 |  |  | 7 | 7
8 | 48.2424 | 68.225 | 83.5582 | 96.4847 | 107.8732 | 118.1692 | 127.6373 | 136.45 | 144.7271 | 152.5558 | 167.1165 | 180.5064 |  |  | 0.00044928 | 68.225 |  |  | 8 | 8
Q (m³/s) | 0.021675 | 0.030652 | 0.037541 | 0.043349 | 0.048466 | 0.053091 | 0.057345 | 0.061305 | 0.065024 | 0.068541 | 0.075083 | 0.081099
v (m/s) | 0.72248 | 1.0217 | 1.2514 | 1.445 | 1.6155 | 1.7697 | 1.9115 | 2.0435 | 2.1675 | 2.2847 | 2.5028 | 2.7033
| L = | 436.6401 |  | x | / | ( 0,65 x Lt + 0,40 x Lv )
| L = | Comprimento crítico ( m ) | [11 empty] | 0.30652
| i = | Declividade da canaleta ( % ) | [6 empty] | 0 |  |  |  |  | 7.0201e-05
| Lt = | Largura do talude ( m ) | [6 empty] | Variável |  |  |  |  | 436.6401
| Lv = | Distância do off-set a valeta de proteção ( m ) | [6 empty] | 3

## CANALETA-(REVER) (hidden)
SUDECAP pag 128
b
|  | 0,30 m |  |  |  | b | y | Área = | 2 | b * y | Perímetro = | b + | 8/3 | y²
[9 empty] | 3 |  |  |  |  | b
[6 empty] | 0.3 | 0.15 | 0.03 |  |  | 0.50002
|  |  | 0,15m | y | 0,12 m
[8 empty] | Altura Crítica | [7 empty] | MICHELIN pag 59
Seção Circular dc = 0,483 * (Q/D)2/3 + 0,083 * D | [5 empty] | dc / D |  | dc |  |  | Q c - Vazão Crítica |  |  |  | D | Q c - Vazão Crítica = | A * Raiz (g * y )
Validade | 0.9 | ³ (dc/D) ³ | 0.3 |  |  | 0.5228 |  | 0.15684 |  |  | 0.042873 |  |  |  | 0.3
Meia Calha
[6 empty] | p | r | Área = | ( p | r ² ) / 2 | Perímetro = |  | p | r
[6 empty] | 3.1416 | 0.15 | 0.035343 |  |  | 0.47124

## CANALETA-Cálculo (hidden)
PROJETO DE DRENAGEM
COMPRIMENTO CRÍTICO DE CANALETA
TIPO: SCA-50/15
Fórmula de Manning
Am = | 0.0375 | m² |  |  |  |  | POSTO: |  | Sete Lagoas - MG
Pm = | 0.636 | m |  |  |  |  | Tr = | 10 | anos
Rh = | 0.058962 | m | 0.15149 |  |  |  | Tc = | 5 | minutos
n = | 0.015 | [5 empty] | I = | 148.68 | mm/h
0.4
| Declividades ( % ) | [12 empty] | c 1= | 0.9 |  | l 1= | 6.1
Geometria | [13 empty] | c 1= | 0.9 |  | l 2= | 12.2
| 0.5 | 1 | 1.5 | 2 | 2.5 | 3 | 3.5 | 4 | 4.5 | 5 | 6 | 7 |  | c 1= | 0.9 |  | l 3= | 8.7
[14 empty] | c 1= | 0.9 |  | l 4= | 14.8
Tangente | 118.0152 | 166.8987 | 204.4084 | 236.0305 | 263.8901 | 289.0771 | 312.239 | 333.7975 | 354.0457 | 373.197 | 408.8168 | 441.5726 |  | Q s | Qc | L
0.37872
Curva | 59.0076 | 83.4494 | 102.2042 | 118.0152 | 131.945 | 144.5386 | 156.1195 | 166.8987 | 177.0229 | 186.5985 | 204.4084 | 220.7863 |  |  | 0.00022692 | 166.8987 | 0.037872
[15 empty] | 0.00045384 | 83.4494
3as Faixas Tangente | 82.7463 | 117.021 | 143.3208 | 165.4926 | 185.0264 | 202.6863 | 218.9262 | 234.0419 | 248.2389 | 261.6668 | 286.6416 | 309.6084 |  |  | 0.00032364 | 117.021
3as Faixas Curva | 48.6414 | 68.7893 | 84.2494 | 97.2828 | 108.7655 | 119.1466 | 128.6931 | 137.5787 | 145.9242 | 153.8177 | 168.4988 | 181.9995 |  |  | 0.00055056 | 68.7893
Q (m³/s) | 0.02678 | 0.037872 | 0.046384 | 0.05356 | 0.059882 | 0.065597 | 0.070853 | 0.075745 | 0.080339 | 0.084685 | 0.092768 | 0.1002
v (m/s) | 0.71413 | 1.0099 | 1.2369 | 1.4283 | 1.5968 | 1.7493 | 1.8894 | 2.0199 | 2.1424 | 2.2583 | 2.4738 | 2.672
| L = | 916.2741 |  | x | / ( | 0.9 | x Lp )
| L = | Comprimento crítico ( m ) | [11 empty] | 0.37872
| i = | Declividade da sarjeta ( % ) | [11 empty] | 4.1333e-05
| Lp = | Largura da pista - em tangente ( m ) | [6 empty] | 6.1 |  |  |  |  | 916.2741
| Lp = | Largura da pista - em curva ( m ) | [6 empty] | 12.2
| Lp = | Largura da pista - 3as Faixas em tangente ( m ) | [6 empty] | 8.7
| Lp = | Largura da pista - 3as Faixas em curva ( m ) | [6 empty] | 14.8

## MFC-01 (hidden)
PROJETO DE DRENAGEM
Aeroporto de Diamantina
A
B
COMPRIMENTO CRÍTICO DE SARJETA DE ATERRO
TIPO: MFC - 01
Fórmula de Manning
Am = | 0.0131 | m² |  |  |  |  | POSTO: |  | São Luís Ma
Pm = | 0.5584 | m |  |  |  |  | Tr = | 10 | anos
Rh = | 0.02346 | m | 0.08195 |  |  |  | Tc = | 10 | minutos
n = | 0.015 | [5 empty] | I = | 126 | mm/h
Q | 0.0050608 | 0.007157 | 0.0087655 | 0.010122 | 0.011316 | 0.012396 | 0.01339 | 0.014314 | 0.015182 | 0.016004 | 0.017531 | 0.018936
v | 0.38632 | 0.54634 | 0.66912 | 0.77263 | 0.86383 | 0.94628 | 1.0221 | 1.0927 | 1.159 | 1.2216 | 1.3382 | 1.4455 | 0.4
| Declividades ( % ) | [12 empty] | c 1= | 0.9 |  | l 1= | 6
Geometria | [13 empty] | c 1= | 0.9 |  | l 1= | 12
| 0.5 | 1 | 1.5 | 2 | 2.5 | 3 | 3.5 | 4 | 4.5 | 5 | 6 | 7 |  | Q s | Qc | L
0.07157
Tangente | 26.7551 | 37.8374 | 46.3412 | 53.5102 | 59.8262 | 65.5363 | 70.7873 | 75.6748 | 80.2653 | 84.607 | 92.6824 | 100.1084 |  |  | 0.00018915 | 37.8374
[15 empty] | 0.0003783 | 18.9187
Curva | 13.3775 | 18.9187 | 23.1706 | 26.7551 | 29.9131 | 32.7682 | 35.3937 | 37.8374 | 40.1326 | 42.3035 | 46.3412 | 50.0542
| L = | 204.3221 |  | x | / | ( 0,90 x Lp )
| L = | Comprimento crítico ( m ) | [11 empty] | 0.07157
| i = | Declividade da sarjeta ( % ) | [11 empty] | 3.5028e-05
| Lp = | Largura da pista - em tangente ( m ) | [6 empty] | 6 |  |  |  |  | 204.3221
| Lp = | Largura da pista - em curva ( m ) | [6 empty] | 12

## STC-04_BERMA-ATERRO (hidden)
PROJETO DE DRENAGEM
Aeroporto de Diamantina
A
B
COMPRIMENTO CRÍTICO DE SARJETA EM BERMA DE ATERRO
TIPO: STC - 04
Fórmula de Manning
Am = | 0.07 | m² |  |  |  |  | POSTO: |  | São Luís Ma
Pm = | 0.821 | m |  |  |  |  | Tr = | 10 | anos
Rh = | 0.085262 | m | 0.19372 |  |  |  | Tc = | 10 | minutos |  |  |  |  | h / v | h | v
n = | 0.015 | [5 empty] | I = | 126 | mm/h |  |  |  |  | 1.5 | 3 | 2
Q | 0.045201 | 0.063924 | 0.090402 | 0.11072 | 0.12785 | 0.14294 | 0.15658 | 0.16913 | 0.1808 | 0.20214 | 0.22144 | 0.23918 |  | cb = | 0.65 |  | Lb = | 4
v | 0.64573 | 0.9132 | 1.2915 | 1.5817 | 1.8264 | 2.042 | 2.2369 | 2.4161 | 2.5829 | 2.8878 | 3.1634 | 3.4169 | 0.4 | ct = | 0.65 |  | Lt =
Altura | Declividades ( % )
do
Talude | 0.25 | 0.5 | 1 | 1.5 | 2 | 2.5 | 3 | 3.5 | 4 | 5 | 6 | 7 |  | Q s | Qc | L |  |  | H | Lt
( m ) | [13 empty] | 0.90402 |  |  |  |  | ( auxiliares)
1 | 360.9569 | 510.4701 | 721.9138 | 884.1602 | 1020.9402 | 1141.4459 | 1250.3913 | 1350.577 | 1443.8275 | 1614.2482 | 1768.3203 | 1910.0043 |  |  | 0.00012523 | 721.9138 |  |  | 1 | 1.5
2 | 283.609 | 401.0837 | 567.2179 | 694.6973 | 802.1673 | 896.8503 | 982.4503 | 1061.1676 | 1134.4359 | 1268.3379 | 1389.3945 | 1500.7176 |  |  | 0.00015938 | 567.2179 |  |  | 2 | 3
2.5 | 256.1629 | 362.2691 | 512.3259 | 627.4685 | 724.5382 | 810.0584 | 887.3745 | 958.474 | 1024.6518 | 1145.5955 | 1254.937 | 1355.4869 |  |  | 0.00017645 | 512.3259 |  |  | 2.5 | 3.75
3 | 233.5603 | 330.3042 | 467.1207 | 572.1036 | 660.6084 | 738.5826 | 809.0767 | 873.9027 | 934.2413 | 1044.5136 | 1144.2073 | 1235.8851 |  |  | 0.00019353 | 467.1207 |  |  | 3 | 4.5
3.5 | 214.623 | 303.5228 | 429.246 | 525.7169 | 607.0455 | 678.6975 | 743.4759 | 803.0458 | 858.492 | 959.8233 | 1051.4337 | 1135.6782 |  |  | 0.00021061 | 429.246 |  |  | 3.5 | 5.25
4 | 198.5263 | 280.7586 | 397.0526 | 486.2881 | 561.5171 | 627.7952 | 687.7152 | 742.8173 | 794.1051 | 887.8365 | 972.5762 | 1050.5023 |  |  | 0.00022768 | 397.0526 |  |  | 4 | 6
5 | 172.6315 | 244.1379 | 345.2631 | 422.8592 | 488.2758 | 545.9089 | 598.0132 | 645.9281 | 690.5262 | 772.0318 | 845.7184 | 913.4803 |  |  | 0.00026183 | 345.2631 |  |  | 5 | 7.5
6 | 152.7125 | 215.9681 | 305.425 | 374.0678 | 431.9362 | 482.9194 | 529.0117 | 571.3979 | 610.8501 | 682.9512 | 748.1355 | 808.0787 |  |  | 0.00029599 | 305.425 |  |  | 6 | 9
7 | 136.9147 | 193.6266 | 273.8294 | 335.3711 | 387.2532 | 432.9622 | 474.2864 | 512.2878 | 547.6587 | 612.3011 | 670.7422 | 724.4844 |  |  | 0.00033014 | 273.8294 |  |  | 7 | 10.5
8 | 124.0789 | 175.4741 | 248.1579 | 303.9301 | 350.9482 | 392.372 | 429.822 | 464.2608 | 496.3157 | 554.8978 | 607.8601 | 656.564 |  |  | 0.00036429 | 248.1579 |  |  | 8 | 12
| L = | 2580.8417 |  | x | / | ( 0,65 x Lp + 0,65 x Lt )
| L = | Comprimento crítico ( m ) | [11 empty] | 0.90402
| i = | Declividade da sarjeta ( % ) | [11 empty] | 3.5028e-05
| Lt = | Largura do talude ( m ) | [6 empty] | Variável |  |  |  |  | 2580.8417
| Lb = | Largura da berma ( m ) | [6 empty] | 4

## STC-04_BERMA-CORTE (hidden)
PROJETO DE DRENAGEM
Aeroporto de Diamantina
A
B
COMPRIMENTO CRÍTICO DE SARJETA EM BERMA DE CORTE
TIPO: STC - 04
Fórmula de Manning
Am = | 0.07 | m² |  |  |  |  | POSTO: |  | São Luís Ma
Pm = | 0.821 | m |  |  |  |  | Tr = | 10 | anos
Rh = | 0.085262 | m | 0.19372 |  |  |  | Tc = | 10 | minutos |  |  |  |  | h / v | h | v
n = | 0.015 | [5 empty] | I = | 126 | mm/h |  |  |  |  | 1 | 1 | 1
Q | 0.045201 | 0.063924 | 0.090402 | 0.11072 | 0.12785 | 0.14294 | 0.15658 | 0.16913 | 0.1808 | 0.20214 | 0.22144 | 0.23918 |  | c b = | 0.65 |  | Lb = | 4
v | 0.64573 | 0.9132 | 1.2915 | 1.5817 | 1.8264 | 2.042 | 2.2369 | 2.4161 | 2.5829 | 2.8878 | 3.1634 | 3.4169 | 0.4 | c t = | 0.65 |  | Lt =
Altura | Declividades ( % ) | [12 empty] | c v = | 0.55 |  | Lv = | 3
do
Talude | 0.25 | 0.5 | 1 | 1.5 | 2 | 2.5 | 3 | 3.5 | 4 | 5 | 6 | 7 |  | Q s | Qc | L |  |  | H | Lt
( m ) | [13 empty] | 0.90402 |  |  |  |  | ( auxiliares)
1 | 263.3512 | 372.4348 | 526.7024 | 645.076 | 744.8697 | 832.7896 | 912.2753 | 985.3699 | 1053.4048 | 1177.7423 | 1290.1521 | 1393.5235 |  |  | 0.00017164 | 526.7024 |  |  | 1 | 1
2 | 232.5083 | 328.8163 | 465.0165 | 569.5266 | 657.6327 | 735.2557 | 805.4322 | 869.9662 | 930.033 | 1039.8085 | 1139.0532 | 1230.3181 |  |  | 0.00019441 | 465.0165 |  |  | 2 | 2
2.5 | 219.6461 | 310.6265 | 439.2922 | 538.0209 | 621.253 | 694.582 | 760.8764 | 821.8405 | 878.5844 | 982.2872 | 1076.0417 | 1162.2579 |  |  | 0.00020579 | 439.2922 |  |  | 2.5 | 2.5
3 | 208.1324 | 294.3437 | 416.2648 | 509.8182 | 588.6873 | 658.1724 | 720.9918 | 778.7601 | 832.5296 | 930.7964 | 1019.6363 | 1101.3331 |  |  | 0.00021717 | 416.2648 |  |  | 3 | 3
3.5 | 197.7656 | 279.6829 | 395.5313 | 484.4249 | 559.3657 | 625.3899 | 685.0803 | 739.9713 | 791.0626 | 884.4349 | 968.8498 | 1046.4774 |  |  | 0.00022856 | 395.5313 |  |  | 3.5 | 3.5
4 | 188.3826 | 266.4132 | 376.7652 | 461.4413 | 532.8265 | 595.7181 | 652.5765 | 704.8632 | 753.5304 | 842.4726 | 922.8825 | 996.827 |  |  | 0.00023994 | 376.7652 |  |  | 4 | 4
5 | 172.0561 | 243.3241 | 344.1122 | 421.4497 | 486.6482 | 544.0892 | 596.0199 | 643.775 | 688.2244 | 769.4583 | 842.8994 | 910.4354 |  |  | 0.00026271 | 344.1122 |  |  | 5 | 5
6 | 158.3338 | 223.9179 | 316.6677 | 387.8371 | 447.8357 | 500.6956 | 548.4845 | 592.431 | 633.3354 | 708.0905 | 775.6743 | 837.824 |  |  | 0.00028548 | 316.6677 |  |  | 6 | 6
7 | 146.6387 | 207.3785 | 293.2775 | 359.1901 | 414.757 | 463.7124 | 507.9715 | 548.6719 | 586.5549 | 655.7883 | 718.3801 | 775.9392 |  |  | 0.00030825 | 293.2775 |  |  | 7 | 7
8 | 136.5525 | 193.1144 | 273.1049 | 334.4839 | 386.2287 | 431.8168 | 473.0316 | 510.9326 | 546.2099 | 610.6812 | 668.9677 | 722.5677 |  |  | 0.00033101 | 273.1049 |  |  | 8 | 8
| L = | 2580.8417 |  | x | / | ( 0,65 x Lp + 0,65 x Lt + 0,55 x Lv )
| L = | Comprimento crítico ( m ) | [11 empty] | 0.90402
| i = | Declividade da sarjeta ( % ) | [11 empty] | 3.5028e-05
| Lt = | Largura do talude ( m ) | [6 empty] | Variável |  |  |  |  | 2580.8417
| Lb = | Largura da berma ( m ) | [6 empty] | 4
| Lv = | Distância do off-set a valeta de proteção ( m ) | [6 empty] | 3

## SCC-0X (hidden)
PROJETO DE DRENAGEM
Aeroporto de Diamantina
A
B
COMPRIMENTO CRÍTICO DE SARJETA DE CANTEIRO CENTRAL
TIPO: SCC - 01
Fórmula de Manning
Am = | 0.125 | m² |  |  |  |  | POSTO: |  | São Luís Ma
Pm = | 1.118 | m |  |  |  |  | Tr = | 10 | anos
Rh = | 0.11181 | m | 0.23208 |  |  |  | Tc = | 10 | minutos |  |  |  |  | h / v | h | v | Talude do Canteiro
n = | 0.015 | [5 empty] | I = | 126 | mm/h |  |  |  |  | 4 | 4 | 1
[14 empty] | C pn = | 0.9 |  | L pn = | 12 |  | Tangente -Contribuição = Área do Canteiro + eventualmente em duplicação com aproveitamento da pista existente considerar a contribuição de 1/2 pista)
[13 empty] | 0.4 | C pe = | 0.9 |  | L pe = | 6 | 1/2 pista | Curva - Contribuição = pista + canteiro + eventualmente 1/2 pista existente
| Declividades ( % ) | [12 empty] | C cant. = | 0.65 |  | L cant. = | 3 | (média)
Geometria
| 0.25 | 0.5 | 1 | 1.5 | 2 | 2.5 | 3 | 3.5 | 4 | 4.5 | 5 | 6 |  | Q s | Qc | L
1.934
Tangente | 375.6052 | 531.1859 | 751.2103 | 920.041 | 1062.3718 | 1187.7678 | 1301.1344 | 1405.3858 | 1502.4206 | 1593.5577 | 1679.7573 | 1840.082 |  | T | 0.00025746
Com aproveitamento pista Existente
Curva | 216.5253 | 306.2131 | 433.0507 | 530.3766 | 612.4261 | 684.7132 | 750.0657 | 810.1636 | 866.1013 | 918.6392 | 968.3307 | 1060.7531 |  | C | 0.00044661 |  | pn + cant.+ 1/2 pe
| L = | 5521.3959 |  | x | / | ( 0,90 x Lp + 0,65 x Lc ) | [9 empty] | Pista Existente |  | Pista Nova
| L = | Comprimento crítico ( m ) | [11 empty] | 1.934
| i = | Declividade da sarjeta ( % ) | [11 empty] | 3.5028e-05
| Lp = | Largura da pista ( m ) |  |  |  | - tangente |  |  | 12 |  |  |  |  | 5521.3959
| Lp = | Largura da pista ( m ) |  |  |  | -curva |  |  | 6
| Lc = | Largura do canteiro ( m ) | [6 empty] | 3

## Am(m²)-Pm(m) (hidden)
S A R J E T A S
|  |  | b |  |  | c
h
|  | Dimensões ( cm ) |  |  |  | Área | Perímetro Molhado
Orgão | TIPO | b | c | h | L | Am (m²) | Pm (m)
DER-MG | SCA-40/15 | 0.045 | 0.355 | 0.15 | 70 | 0.03 | 0.54199
DER-MG | SCA-40/20 | 0.06 | 0.34 | 0.2 | 70 | 0.04 | 0.60327
DER-MG | SCA-50/15 | 0.045 | 0.455 | 0.15 | 80 | 0.0375 | 0.63569
DER-MG | SCA-50/20 | 0.06 | 0.44 | 0.2 | 80 | 0.05 | 0.69213
DER-MG | SCA-60/15 | 0.045 | 0.555 | 0.15 | 90 | 0.045 | 0.73152
DER-MG | SCA-60/20 | 0.06 | 0.54 | 0.2 | 90 | 0.06 | 0.78465
[6 empty] | 0 | 0
[6 empty] | 0 | 0
DER-MG | SCC-50/15 | 0.15 | 0.35 | 0.15 | 60 | 0.0375 | 0.59292
DER-MG | SCC-50/20 | 0.2 | 0.4 | 0.2 | 60 | 0.06 | 0.73006
DER-MG | SCC-60/15 | 0.15 | 0.45 | 0.15 | 70 | 0.045 | 0.68647
DER-MG | SCC-60/20 | 0.2 | 0.4 | 0.2 | 70 | 0.06 | 0.73006
DER-MG | SCC-70/15 | 0.15 | 0.55 | 0.15 | 80 | 0.0525 | 0.78222
DER-MG | SCC-70/20 | 0.3 | 0.4 | 0.3 | 80 | 0.105 | 0.92426
[6 empty] | 0 | 0
[6 empty] | 0 | 0
[6 empty] | 0 | 0
[6 empty] | 0 | 0
[6 empty] | 0 | 0
[6 empty] | 0 | 0
[6 empty] | 0 | 0
[6 empty] | 0 | 0
V A L E T A S
b
|  | b' |  |  | b'
|  | 1/n |  | h | 1/n
a
Orgão | Tipo | a | b | h | b' | Am (m²) | Pm (m) | Talude
DER-MG | VP-0X | 0.5 | 0.75 | 0.5 | 0.125 | 0.3125 | 1.5308 | 0.25
|  | 0.75 | 1 | 0.5 | 0.125 | 0.4375 | 1.7808
|  | 1 | 1.25 | 0.5 | 0.125 | 0.5625 | 2.0308
DER-MG | VPA | 1 | 2.2 | 0.6 | 0.6 | 0.96 | 2.6971 | 1/1
[6 empty] | 0 | 0
[6 empty] | 0 | 0
DER-MG | SBA=SBC-01 | 0.9 | 1.5 | 0.3 | 0.3 | 0.36 | 1.7485 | 1/1 | NOVO PROJETO TIPO
[6 empty] | 0 | 0
[6 empty] | 0 | 0
DER-MG | SBA=SBC-02 | 0.6 | 1.2 | 0.3 | 0.3 | 0.27 | 1.4485 | 1/1
[6 empty] | 0 | 0
[6 empty] | 0 | 0
CANAL RETANGULAR
h
b
Orgão | Tipo |  | b | h |  | Am (m²) | Pm (m)
|  |  | 0.7 | 0.35 |  | 0.245 | 1.4
|  |  | 0.7 | 0.35 |  | 0.245 | 1.4
[6 empty] | 0 | 0
[6 empty] | 0 | 0
[6 empty] | 0 | 0
[6 empty] | 0 | 0

## Cálculos-Am_Pm (hidden)
|  |  |  | A1 n = | 0.4 |  |  |  |  | A n = |  |  |  |  | 0.6
|  |  |  | A2 n = | 0.2 |  |  |  | A1 n = |  |  |  | A2 n =
|  |  |  | A n = | 0.6 | [7 empty] | h n
|  |  |  | h n = | 0.2 |  |  |  |  | h:v
|  |  |  | B n = | 0.44721 |  |  |  |  | B n |  |  | C n
|  |  |  | C n = | 0.28284
|  |  | A molhada = |  | 0.06 | 0.06
|  |  | P molhado = |  | 0.73006 |  |  |  |  | h | d |  | h | d
[10 empty] | 0.2 | 0.4 |  | 0.2 | 0.2
[10 empty] | B n (m/m) | 0.5 |  | i (m/m) | 1
[10 empty] | i (%) | 50 |  | i (%) | 100
º | ' | " |  | Seno
|  |  |  | C = | 0.44721
|  |  |  | B = | 0.70711 |  | Decimal | Graus | Radianos | arc Tg | c | Radianos | Graus | Decimal
|  |  |  | A = | 0.94868 |  | 26.5651 | 0.5 | 0.46365 |  | 100 | 0.7854 | 1 | 45
Â = (Decimal)
108.4349
1.8926
0
[9 empty] | 43º28'38'' |  | 43 | 28 |  | 432838
[9 empty] | 43 | 28 | 38 |  |  | 432838

## Plan5 (hidden)
CONCLUSÃO
TIPOS | DIMENSÕES | COMP.CRITICO | DECLIV. FUNDO | COMP.DE PROJ. | ALTURA FINAL | DIMENSÕES FINAL
CANAL RETANGULAR | 0,50 x 0,35 (bxh) | 648 | 0.1% | 200 | 0.55 | 0,50 x 0,55 (bxh)
CANAL RETANGULAR | 0,50 x 0,15 (bxh) | 207 | 0.1% | 200 | 0.35 | 0,50 x 0,35 (bxh)
VAL.TRAPEZ.-Talude 1:1 | 0,35 x 0,25 x 0,85 | 546 | 0.1% | 200 | 0.45 | 0,35 x 0,45 x 1,25
VAL. TRIANGULAR | 0,80 x 0,30 (bxh) | 390 | 0.1% | 200 | 0.5 | 1,34 x 0,30 (bxh)